## Step1_GenProfile
Vprog(max speed) | 2.5 | rotations/sec
Dist | 5.25 | rotations
T1 | 600 | ms
T2 | 300 | ms
itp | 10 | ms
T4 | 2100 | ms
FL1 | 60
FL2 | 30
N | 210
[6 empty] | Output | Output | Output | Output | Output | Output
Step | Time | Input | Filter 1 sum | Filter 2 Sum | 1 if zero pt | Included | Vel (X/sec) | Pos(X) | Acc | Is First | Is Last
1 | 0 | 0 | 0 | 0 | 1 | TRUE | 0 | 0 | 0 | TRUE | 0
2 | 0.01 | 1 | 0.016667 | 0.016667 | 0 | TRUE | 0.0026882 | 1.3441e-05 | 0.26882 | FALSE | FALSE
3 | 0.02 | 1 | 0.033333 | 0.05 | 0 | TRUE | 0.0067204 | 6.0484e-05 | 0.40323 | FALSE | FALSE
4 | 0.03 | 1 | 0.05 | 0.1 | 0 | TRUE | 0.012097 | 0.00015457 | 0.53763 | FALSE | FALSE
5 | 0.04 | 1 | 0.066667 | 0.16667 | 0 | TRUE | 0.018817 | 0.00030914 | 0.67204 | FALSE | FALSE
6 | 0.05 | 1 | 0.083333 | 0.25 | 0 | TRUE | 0.026882 | 0.00053763 | 0.80645 | FALSE | FALSE
7 | 0.06 | 1 | 0.1 | 0.35 | 0 | TRUE | 0.03629 | 0.00085349 | 0.94086 | FALSE | FALSE
8 | 0.07 | 1 | 0.11667 | 0.46667 | 0 | TRUE | 0.047043 | 0.0012702 | 1.0753 | FALSE | FALSE
9 | 0.08 | 1 | 0.13333 | 0.6 | 0 | TRUE | 0.05914 | 0.0018011 | 1.2097 | FALSE | FALSE
10 | 0.09 | 1 | 0.15 | 0.75 | 0 | TRUE | 0.072581 | 0.0024597 | 1.3441 | FALSE | FALSE
11 | 0.1 | 1 | 0.16667 | 0.91667 | 0 | TRUE | 0.087366 | 0.0032594 | 1.4785 | FALSE | FALSE
12 | 0.11 | 1 | 0.18333 | 1.1 | 0 | TRUE | 0.10349 | 0.0042137 | 1.6129 | FALSE | FALSE
13 | 0.12 | 1 | 0.2 | 1.3 | 0 | TRUE | 0.12097 | 0.005336 | 1.7473 | FALSE | FALSE
14 | 0.13 | 1 | 0.21667 | 1.5167 | 0 | TRUE | 0.13978 | 0.0066398 | 1.8817 | FALSE | FALSE
15 | 0.14 | 1 | 0.23333 | 1.75 | 0 | TRUE | 0.15995 | 0.0081384 | 2.0161 | FALSE | FALSE
16 | 0.15 | 1 | 0.25 | 2 | 0 | TRUE | 0.18145 | 0.0098454 | 2.1505 | FALSE | FALSE
17 | 0.16 | 1 | 0.26667 | 2.2667 | 0 | TRUE | 0.2043 | 0.011774 | 2.2849 | FALSE | FALSE
18 | 0.17 | 1 | 0.28333 | 2.55 | 0 | TRUE | 0.22849 | 0.013938 | 2.4194 | FALSE | FALSE
19 | 0.18 | 1 | 0.3 | 2.85 | 0 | TRUE | 0.25403 | 0.016351 | 2.5538 | FALSE | FALSE
20 | 0.19 | 1 | 0.31667 | 3.1667 | 0 | TRUE | 0.28091 | 0.019026 | 2.6882 | FALSE | FALSE
21 | 0.2 | 1 | 0.33333 | 3.5 | 0 | TRUE | 0.30914 | 0.021976 | 2.8226 | FALSE | FALSE
22 | 0.21 | 1 | 0.35 | 3.85 | 0 | TRUE | 0.33871 | 0.025215 | 2.957 | FALSE | FALSE
23 | 0.22 | 1 | 0.36667 | 4.2167 | 0 | TRUE | 0.36962 | 0.028757 | 3.0914 | FALSE | FALSE
24 | 0.23 | 1 | 0.38333 | 4.6 | 0 | TRUE | 0.40188 | 0.032614 | 3.2258 | FALSE | FALSE
25 | 0.24 | 1 | 0.4 | 5 | 0 | TRUE | 0.43548 | 0.036801 | 3.3602 | FALSE | FALSE
26 | 0.25 | 1 | 0.41667 | 5.4167 | 0 | TRUE | 0.47043 | 0.041331 | 3.4946 | FALSE | FALSE
27 | 0.26 | 1 | 0.43333 | 5.85 | 0 | TRUE | 0.50672 | 0.046216 | 3.629 | FALSE | FALSE
28 | 0.27 | 1 | 0.45 | 6.3 | 0 | TRUE | 0.54435 | 0.051472 | 3.7634 | FALSE | FALSE
29 | 0.28 | 1 | 0.46667 | 6.7667 | 0 | TRUE | 0.58333 | 0.05711 | 3.8978 | FALSE | FALSE
30 | 0.29 | 1 | 0.48333 | 7.25 | 0 | TRUE | 0.62366 | 0.063145 | 4.0323 | FALSE | FALSE
31 | 0.3 | 1 | 0.5 | 7.75 | 0 | TRUE | 0.66532 | 0.06959 | 4.1667 | FALSE | FALSE
32 | 0.31 | 1 | 0.51667 | 8.25 | 0 | TRUE | 0.70699 | 0.076452 | 4.1667 | FALSE | FALSE
33 | 0.32 | 1 | 0.53333 | 8.75 | 0 | TRUE | 0.74866 | 0.08373 | 4.1667 | FALSE | FALSE
34 | 0.33 | 1 | 0.55 | 9.25 | 0 | TRUE | 0.79032 | 0.091425 | 4.1667 | FALSE | FALSE
35 | 0.34 | 1 | 0.56667 | 9.75 | 0 | TRUE | 0.83199 | 0.099536 | 4.1667 | FALSE | FALSE
36 | 0.35 | 1 | 0.58333 | 10.25 | 0 | TRUE | 0.87366 | 0.10806 | 4.1667 | FALSE | FALSE
37 | 0.36 | 1 | 0.6 | 10.75 | 0 | TRUE | 0.91532 | 0.11701 | 4.1667 | FALSE | FALSE
38 | 0.37 | 1 | 0.61667 | 11.25 | 0 | TRUE | 0.95699 | 0.12637 | 4.1667 | FALSE | FALSE
39 | 0.38 | 1 | 0.63333 | 11.75 | 0 | TRUE | 0.99866 | 0.13615 | 4.1667 | FALSE | FALSE
40 | 0.39 | 1 | 0.65 | 12.25 | 0 | TRUE | 1.0403 | 0.14634 | 4.1667 | FALSE | FALSE
41 | 0.4 | 1 | 0.66667 | 12.75 | 0 | TRUE | 1.082 | 0.15696 | 4.1667 | FALSE | FALSE
42 | 0.41 | 1 | 0.68333 | 13.25 | 0 | TRUE | 1.1237 | 0.16798 | 4.1667 | FALSE | FALSE
43 | 0.42 | 1 | 0.7 | 13.75 | 0 | TRUE | 1.1653 | 0.17943 | 4.1667 | FALSE | FALSE
44 | 0.43 | 1 | 0.71667 | 14.25 | 0 | TRUE | 1.207 | 0.19129 | 4.1667 | FALSE | FALSE
45 | 0.44 | 1 | 0.73333 | 14.75 | 0 | TRUE | 1.2487 | 0.20357 | 4.1667 | FALSE | FALSE
46 | 0.45 | 1 | 0.75 | 15.25 | 0 | TRUE | 1.2903 | 0.21626 | 4.1667 | FALSE | FALSE
47 | 0.46 | 1 | 0.76667 | 15.75 | 0 | TRUE | 1.332 | 0.22938 | 4.1667 | FALSE | FALSE
48 | 0.47 | 1 | 0.78333 | 16.25 | 0 | TRUE | 1.3737 | 0.2429 | 4.1667 | FALSE | FALSE
49 | 0.48 | 1 | 0.8 | 16.75 | 0 | TRUE | 1.4153 | 0.25685 | 4.1667 | FALSE | FALSE
50 | 0.49 | 1 | 0.81667 | 17.25 | 0 | TRUE | 1.457 | 0.27121 | 4.1667 | FALSE | FALSE
51 | 0.5 | 1 | 0.83333 | 17.75 | 0 | TRUE | 1.4987 | 0.28599 | 4.1667 | FALSE | FALSE
52 | 0.51 | 1 | 0.85 | 18.25 | 0 | TRUE | 1.5403 | 0.30118 | 4.1667 | FALSE | FALSE
53 | 0.52 | 1 | 0.86667 | 18.75 | 0 | TRUE | 1.582 | 0.31679 | 4.1667 | FALSE | FALSE
54 | 0.53 | 1 | 0.88333 | 19.25 | 0 | TRUE | 1.6237 | 0.33282 | 4.1667 | FALSE | FALSE
55 | 0.54 | 1 | 0.9 | 19.75 | 0 | TRUE | 1.6653 | 0.34927 | 4.1667 | FALSE | FALSE
56 | 0.55 | 1 | 0.91667 | 20.25 | 0 | TRUE | 1.707 | 0.36613 | 4.1667 | FALSE | FALSE
57 | 0.56 | 1 | 0.93333 | 20.75 | 0 | TRUE | 1.7487 | 0.38341 | 4.1667 | FALSE | FALSE
58 | 0.57 | 1 | 0.95 | 21.25 | 0 | TRUE | 1.7903 | 0.4011 | 4.1667 | FALSE | FALSE
59 | 0.58 | 1 | 0.96667 | 21.75 | 0 | TRUE | 1.832 | 0.41921 | 4.1667 | FALSE | FALSE
60 | 0.59 | 1 | 0.98333 | 22.25 | 0 | TRUE | 1.8737 | 0.43774 | 4.1667 | FALSE | FALSE
61 | 0.6 | 1 | 1 | 22.75 | 0 | TRUE | 1.9153 | 0.45669 | 4.1667 | FALSE | FALSE
62 | 0.61 | 1 | 1 | 23.2333 | 0 | TRUE | 1.9543 | 0.47603 | 3.8978 | FALSE | FALSE
63 | 0.62 | 1 | 1 | 23.7 | 0 | TRUE | 1.9919 | 0.49577 | 3.7634 | FALSE | FALSE
64 | 0.63 | 1 | 1 | 24.15 | 0 | TRUE | 2.0282 | 0.51587 | 3.629 | FALSE | FALSE
65 | 0.64 | 1 | 1 | 24.5833 | 0 | TRUE | 2.0632 | 0.53632 | 3.4946 | FALSE | FALSE
66 | 0.65 | 1 | 1 | 25 | 0 | TRUE | 2.0968 | 0.55712 | 3.3602 | FALSE | FALSE
67 | 0.66 | 1 | 1 | 25.4 | 0 | TRUE | 2.129 | 0.57825 | 3.2258 | FALSE | FALSE
68 | 0.67 | 1 | 1 | 25.7833 | 0 | TRUE | 2.1599 | 0.5997 | 3.0914 | FALSE | FALSE
69 | 0.68 | 1 | 1 | 26.15 | 0 | TRUE | 2.1895 | 0.62144 | 2.957 | FALSE | FALSE
70 | 0.69 | 1 | 1 | 26.5 | 0 | TRUE | 2.2177 | 0.64348 | 2.8226 | FALSE | FALSE
71 | 0.7 | 1 | 1 | 26.8333 | 0 | TRUE | 2.2446 | 0.66579 | 2.6882 | FALSE | FALSE
72 | 0.71 | 1 | 1 | 27.15 | 0 | TRUE | 2.2702 | 0.68837 | 2.5538 | FALSE | FALSE
73 | 0.72 | 1 | 1 | 27.45 | 0 | TRUE | 2.2944 | 0.71119 | 2.4194 | FALSE | FALSE
74 | 0.73 | 1 | 1 | 27.7333 | 0 | TRUE | 2.3172 | 0.73425 | 2.2849 | FALSE | FALSE
75 | 0.74 | 1 | 1 | 28 | 0 | TRUE | 2.3387 | 0.75753 | 2.1505 | FALSE | FALSE
76 | 0.75 | 1 | 1 | 28.25 | 0 | TRUE | 2.3589 | 0.78101 | 2.0161 | FALSE | FALSE
77 | 0.76 | 1 | 1 | 28.4833 | 0 | TRUE | 2.3777 | 0.8047 | 1.8817 | FALSE | FALSE
78 | 0.77 | 1 | 1 | 28.7 | 0 | TRUE | 2.3952 | 0.82856 | 1.7473 | FALSE | FALSE
79 | 0.78 | 1 | 1 | 28.9 | 0 | TRUE | 2.4113 | 0.85259 | 1.6129 | FALSE | FALSE
80 | 0.79 | 1 | 1 | 29.0833 | 0 | TRUE | 2.4261 | 0.87678 | 1.4785 | FALSE | FALSE
81 | 0.8 | 1 | 1 | 29.25 | 0 | TRUE | 2.4395 | 0.90111 | 1.3441 | FALSE | FALSE
82 | 0.81 | 1 | 1 | 29.4 | 0 | TRUE | 2.4516 | 0.92556 | 1.2097 | FALSE | FALSE
83 | 0.82 | 1 | 1 | 29.5333 | 0 | TRUE | 2.4624 | 0.95013 | 1.0753 | FALSE | FALSE
84 | 0.83 | 1 | 1 | 29.65 | 0 | TRUE | 2.4718 | 0.97481 | 0.94086 | FALSE | FALSE
85 | 0.84 | 1 | 1 | 29.75 | 0 | TRUE | 2.4798 | 0.99956 | 0.80645 | FALSE | FALSE
86 | 0.85 | 1 | 1 | 29.8333 | 0 | TRUE | 2.4866 | 1.0244 | 0.67204 | FALSE | FALSE
87 | 0.86 | 1 | 1 | 29.9 | 0 | TRUE | 2.4919 | 1.0493 | 0.53763 | FALSE | FALSE
88 | 0.87 | 1 | 1 | 29.95 | 0 | TRUE | 2.496 | 1.0742 | 0.40323 | FALSE | FALSE
89 | 0.88 | 1 | 1 | 29.9833 | 0 | TRUE | 2.4987 | 1.0992 | 0.26882 | FALSE | FALSE
90 | 0.89 | 1 | 1 | 30 | 0 | TRUE | 2.5 | 1.1242 | 0.13441 | FALSE | FALSE
91 | 0.9 | 1 | 1 | 30 | 0 | TRUE | 2.5 | 1.1492 | 0 | FALSE | FALSE
92 | 0.91 | 1 | 1 | 30 | 0 | TRUE | 2.5 | 1.1742 | 0 | FALSE | FALSE
93 | 0.92 | 1 | 1 | 30 | 0 | TRUE | 2.5 | 1.1992 | 0 | FALSE | FALSE
94 | 0.93 | 1 | 1 | 30 | 0 | TRUE | 2.5 | 1.2242 | 0 | FALSE | FALSE
95 | 0.94 | 1 | 1 | 30 | 0 | TRUE | 2.5 | 1.2492 | 0 | FALSE | FALSE
96 | 0.95 | 1 | 1 | 30 | 0 | TRUE | 2.5 | 1.2742 | 0 | FALSE | FALSE
97 | 0.96 | 1 | 1 | 30 | 0 | TRUE | 2.5 | 1.2992 | 0 | FALSE | FALSE
98 | 0.97 | 1 | 1 | 30 | 0 | TRUE | 2.5 | 1.3242 | 0 | FALSE | FALSE
99 | 0.98 | 1 | 1 | 30 | 0 | TRUE | 2.5 | 1.3492 | 0 | FALSE | FALSE
100 | 0.99 | 1 | 1 | 30 | 0 | TRUE | 2.5 | 1.3742 | 0 | FALSE | FALSE
101 | 1 | 1 | 1 | 30 | 0 | TRUE | 2.5 | 1.3992 | 0 | FALSE | FALSE
102 | 1.01 | 1 | 1 | 30 | 0 | TRUE | 2.5 | 1.4242 | 0 | FALSE | FALSE
103 | 1.02 | 1 | 1 | 30 | 0 | TRUE | 2.5 | 1.4492 | 0 | FALSE | FALSE
104 | 1.03 | 1 | 1 | 30 | 0 | TRUE | 2.5 | 1.4742 | 0 | FALSE | FALSE
105 | 1.04 | 1 | 1 | 30 | 0 | TRUE | 2.5 | 1.4992 | 0 | FALSE | FALSE
106 | 1.05 | 1 | 1 | 30 | 0 | TRUE | 2.5 | 1.5242 | 0 | FALSE | FALSE
107 | 1.06 | 1 | 1 | 30 | 0 | TRUE | 2.5 | 1.5492 | 0 | FALSE | FALSE
108 | 1.07 | 1 | 1 | 30 | 0 | TRUE | 2.5 | 1.5742 | 0 | FALSE | FALSE
109 | 1.08 | 1 | 1 | 30 | 0 | TRUE | 2.5 | 1.5992 | 0 | FALSE | FALSE
110 | 1.09 | 1 | 1 | 30 | 0 | TRUE | 2.5 | 1.6242 | 0 | FALSE | FALSE
111 | 1.1 | 1 | 1 | 30 | 0 | TRUE | 2.5 | 1.6492 | 0 | FALSE | FALSE
112 | 1.11 | 1 | 1 | 30 | 0 | TRUE | 2.5 | 1.6742 | 0 | FALSE | FALSE
113 | 1.12 | 1 | 1 | 30 | 0 | TRUE | 2.5 | 1.6992 | 0 | FALSE | FALSE
114 | 1.13 | 1 | 1 | 30 | 0 | TRUE | 2.5 | 1.7242 | 0 | FALSE | FALSE
115 | 1.14 | 1 | 1 | 30 | 0 | TRUE | 2.5 | 1.7492 | 0 | FALSE | FALSE
116 | 1.15 | 1 | 1 | 30 | 0 | TRUE | 2.5 | 1.7742 | 0 | FALSE | FALSE
117 | 1.16 | 1 | 1 | 30 | 0 | TRUE | 2.5 | 1.7992 | 0 | FALSE | FALSE
118 | 1.17 | 1 | 1 | 30 | 0 | TRUE | 2.5 | 1.8242 | 0 | FALSE | FALSE
119 | 1.18 | 1 | 1 | 30 | 0 | TRUE | 2.5 | 1.8492 | 0 | FALSE | FALSE
120 | 1.19 | 1 | 1 | 30 | 0 | TRUE | 2.5 | 1.8742 | 0 | FALSE | FALSE
121 | 1.2 | 1 | 1 | 30 | 0 | TRUE | 2.5 | 1.8992 | 0 | FALSE | FALSE
122 | 1.21 | 1 | 1 | 30 | 0 | TRUE | 2.5 | 1.9242 | 0 | FALSE | FALSE
123 | 1.22 | 1 | 1 | 30 | 0 | TRUE | 2.5 | 1.9492 | 0 | FALSE | FALSE
124 | 1.23 | 1 | 1 | 30 | 0 | TRUE | 2.5 | 1.9742 | 0 | FALSE | FALSE
125 | 1.24 | 1 | 1 | 30 | 0 | TRUE | 2.5 | 1.9992 | 0 | FALSE | FALSE
126 | 1.25 | 1 | 1 | 30 | 0 | TRUE | 2.5 | 2.0242 | 0 | FALSE | FALSE
127 | 1.26 | 1 | 1 | 30 | 0 | TRUE | 2.5 | 2.0492 | 0 | FALSE | FALSE
128 | 1.27 | 1 | 1 | 30 | 0 | TRUE | 2.5 | 2.0742 | 0 | FALSE | FALSE
129 | 1.28 | 1 | 1 | 30 | 0 | TRUE | 2.5 | 2.0992 | 0 | FALSE | FALSE
130 | 1.29 | 1 | 1 | 30 | 0 | TRUE | 2.5 | 2.1242 | 0 | FALSE | FALSE
131 | 1.3 | 1 | 1 | 30 | 0 | TRUE | 2.5 | 2.1492 | 0 | FALSE | FALSE
132 | 1.31 | 1 | 1 | 30 | 0 | TRUE | 2.5 | 2.1742 | 0 | FALSE | FALSE
133 | 1.32 | 1 | 1 | 30 | 0 | TRUE | 2.5 | 2.1992 | 0 | FALSE | FALSE
134 | 1.33 | 1 | 1 | 30 | 0 | TRUE | 2.5 | 2.2242 | 0 | FALSE | FALSE
135 | 1.34 | 1 | 1 | 30 | 0 | TRUE | 2.5 | 2.2492 | 0 | FALSE | FALSE
136 | 1.35 | 1 | 1 | 30 | 0 | TRUE | 2.5 | 2.2742 | 0 | FALSE | FALSE
137 | 1.36 | 1 | 1 | 30 | 0 | TRUE | 2.5 | 2.2992 | 0 | FALSE | FALSE
138 | 1.37 | 1 | 1 | 30 | 0 | TRUE | 2.5 | 2.3242 | 0 | FALSE | FALSE
139 | 1.38 | 1 | 1 | 30 | 0 | TRUE | 2.5 | 2.3492 | 0 | FALSE | FALSE
140 | 1.39 | 1 | 1 | 30 | 0 | TRUE | 2.5 | 2.3742 | 0 | FALSE | FALSE
141 | 1.4 | 1 | 1 | 30 | 0 | TRUE | 2.5 | 2.3992 | 0 | FALSE | FALSE
142 | 1.41 | 1 | 1 | 30 | 0 | TRUE | 2.5 | 2.4242 | 0 | FALSE | FALSE
143 | 1.42 | 1 | 1 | 30 | 0 | TRUE | 2.5 | 2.4492 | 0 | FALSE | FALSE
144 | 1.43 | 1 | 1 | 30 | 0 | TRUE | 2.5 | 2.4742 | 0 | FALSE | FALSE
145 | 1.44 | 1 | 1 | 30 | 0 | TRUE | 2.5 | 2.4992 | 0 | FALSE | FALSE
146 | 1.45 | 1 | 1 | 30 | 0 | TRUE | 2.5 | 2.5242 | 0 | FALSE | FALSE
147 | 1.46 | 1 | 1 | 30 | 0 | TRUE | 2.5 | 2.5492 | 0 | FALSE | FALSE
148 | 1.47 | 1 | 1 | 30 | 0 | TRUE | 2.5 | 2.5742 | 0 | FALSE | FALSE
149 | 1.48 | 1 | 1 | 30 | 0 | TRUE | 2.5 | 2.5992 | 0 | FALSE | FALSE
150 | 1.49 | 1 | 1 | 30 | 0 | TRUE | 2.5 | 2.6242 | 0 | FALSE | FALSE
151 | 1.5 | 1 | 1 | 30 | 0 | TRUE | 2.5 | 2.6492 | 0 | FALSE | FALSE
152 | 1.51 | 1 | 1 | 30 | 0 | TRUE | 2.5 | 2.6742 | 0 | FALSE | FALSE
153 | 1.52 | 1 | 1 | 30 | 0 | TRUE | 2.5 | 2.6992 | 0 | FALSE | FALSE
154 | 1.53 | 1 | 1 | 30 | 0 | TRUE | 2.5 | 2.7242 | 0 | FALSE | FALSE
155 | 1.54 | 1 | 1 | 30 | 0 | TRUE | 2.5 | 2.7492 | 0 | FALSE | FALSE
156 | 1.55 | 1 | 1 | 30 | 0 | TRUE | 2.5 | 2.7742 | 0 | FALSE | FALSE
157 | 1.56 | 1 | 1 | 30 | 0 | TRUE | 2.5 | 2.7992 | 0 | FALSE | FALSE
158 | 1.57 | 1 | 1 | 30 | 0 | TRUE | 2.5 | 2.8242 | 0 | FALSE | FALSE
159 | 1.58 | 1 | 1 | 30 | 0 | TRUE | 2.5 | 2.8492 | 0 | FALSE | FALSE
160 | 1.59 | 1 | 1 | 30 | 0 | TRUE | 2.5 | 2.8742 | 0 | FALSE | FALSE
161 | 1.6 | 1 | 1 | 30 | 0 | TRUE | 2.5 | 2.8992 | 0 | FALSE | FALSE
162 | 1.61 | 1 | 1 | 30 | 0 | TRUE | 2.5 | 2.9242 | 0 | FALSE | FALSE
163 | 1.62 | 1 | 1 | 30 | 0 | TRUE | 2.5 | 2.9492 | 0 | FALSE | FALSE
164 | 1.63 | 1 | 1 | 30 | 0 | TRUE | 2.5 | 2.9742 | 0 | FALSE | FALSE
165 | 1.64 | 1 | 1 | 30 | 0 | TRUE | 2.5 | 2.9992 | 0 | FALSE | FALSE
166 | 1.65 | 1 | 1 | 30 | 0 | TRUE | 2.5 | 3.0242 | 0 | FALSE | FALSE
167 | 1.66 | 1 | 1 | 30 | 0 | TRUE | 2.5 | 3.0492 | 0 | FALSE | FALSE
168 | 1.67 | 1 | 1 | 30 | 0 | TRUE | 2.5 | 3.0742 | 0 | FALSE | FALSE
169 | 1.68 | 1 | 1 | 30 | 0 | TRUE | 2.5 | 3.0992 | 0 | FALSE | FALSE
170 | 1.69 | 1 | 1 | 30 | 0 | TRUE | 2.5 | 3.1242 | 0 | FALSE | FALSE
171 | 1.7 | 1 | 1 | 30 | 0 | TRUE | 2.5 | 3.1492 | 0 | FALSE | FALSE
172 | 1.71 | 1 | 1 | 30 | 0 | TRUE | 2.5 | 3.1742 | 0 | FALSE | FALSE
173 | 1.72 | 1 | 1 | 30 | 0 | TRUE | 2.5 | 3.1992 | 0 | FALSE | FALSE
174 | 1.73 | 1 | 1 | 30 | 0 | TRUE | 2.5 | 3.2242 | 0 | FALSE | FALSE
175 | 1.74 | 1 | 1 | 30 | 0 | TRUE | 2.5 | 3.2492 | 0 | FALSE | FALSE
176 | 1.75 | 1 | 1 | 30 | 0 | TRUE | 2.5 | 3.2742 | 0 | FALSE | FALSE
177 | 1.76 | 1 | 1 | 30 | 0 | TRUE | 2.5 | 3.2992 | 0 | FALSE | FALSE
178 | 1.77 | 1 | 1 | 30 | 0 | TRUE | 2.5 | 3.3242 | 0 | FALSE | FALSE
179 | 1.78 | 1 | 1 | 30 | 0 | TRUE | 2.5 | 3.3492 | 0 | FALSE | FALSE
180 | 1.79 | 1 | 1 | 30 | 0 | TRUE | 2.5 | 3.3742 | 0 | FALSE | FALSE
181 | 1.8 | 1 | 1 | 30 | 0 | TRUE | 2.5 | 3.3992 | 0 | FALSE | FALSE
182 | 1.81 | 1 | 1 | 30 | 0 | TRUE | 2.5 | 3.4242 | 0 | FALSE | FALSE
183 | 1.82 | 1 | 1 | 30 | 0 | TRUE | 2.5 | 3.4492 | 0 | FALSE | FALSE
184 | 1.83 | 1 | 1 | 30 | 0 | TRUE | 2.5 | 3.4742 | 0 | FALSE | FALSE
185 | 1.84 | 1 | 1 | 30 | 0 | TRUE | 2.5 | 3.4992 | 0 | FALSE | FALSE
186 | 1.85 | 1 | 1 | 30 | 0 | TRUE | 2.5 | 3.5242 | 0 | FALSE | FALSE
187 | 1.86 | 1 | 1 | 30 | 0 | TRUE | 2.5 | 3.5492 | 0 | FALSE | FALSE
188 | 1.87 | 1 | 1 | 30 | 0 | TRUE | 2.5 | 3.5742 | 0 | FALSE | FALSE
189 | 1.88 | 1 | 1 | 30 | 0 | TRUE | 2.5 | 3.5992 | 0 | FALSE | FALSE
190 | 1.89 | 1 | 1 | 30 | 0 | TRUE | 2.5 | 3.6242 | 0 | FALSE | FALSE
191 | 1.9 | 1 | 1 | 30 | 0 | TRUE | 2.5 | 3.6492 | 0 | FALSE | FALSE
192 | 1.91 | 1 | 1 | 30 | 0 | TRUE | 2.5 | 3.6742 | 0 | FALSE | FALSE
193 | 1.92 | 1 | 1 | 30 | 0 | TRUE | 2.5 | 3.6992 | 0 | FALSE | FALSE
194 | 1.93 | 1 | 1 | 30 | 0 | TRUE | 2.5 | 3.7242 | 0 | FALSE | FALSE
195 | 1.94 | 1 | 1 | 30 | 0 | TRUE | 2.5 | 3.7492 | 0 | FALSE | FALSE
196 | 1.95 | 1 | 1 | 30 | 0 | TRUE | 2.5 | 3.7742 | 0 | FALSE | FALSE
197 | 1.96 | 1 | 1 | 30 | 0 | TRUE | 2.5 | 3.7992 | 0 | FALSE | FALSE
198 | 1.97 | 1 | 1 | 30 | 0 | TRUE | 2.5 | 3.8242 | 0 | FALSE | FALSE
199 | 1.98 | 1 | 1 | 30 | 0 | TRUE | 2.5 | 3.8492 | 0 | FALSE | FALSE
200 | 1.99 | 1 | 1 | 30 | 0 | TRUE | 2.5 | 3.8742 | 0 | FALSE | FALSE
201 | 2 | 1 | 1 | 30 | 0 | TRUE | 2.5 | 3.8992 | 0 | FALSE | FALSE
202 | 2.01 | 1 | 1 | 30 | 0 | TRUE | 2.5 | 3.9242 | 0 | FALSE | FALSE
203 | 2.02 | 1 | 1 | 30 | 0 | TRUE | 2.5 | 3.9492 | 0 | FALSE | FALSE
204 | 2.03 | 1 | 1 | 30 | 0 | TRUE | 2.5 | 3.9742 | 0 | FALSE | FALSE
205 | 2.04 | 1 | 1 | 30 | 0 | TRUE | 2.5 | 3.9992 | 0 | FALSE | FALSE
206 | 2.05 | 1 | 1 | 30 | 0 | TRUE | 2.5 | 4.0242 | 0 | FALSE | FALSE
207 | 2.06 | 1 | 1 | 30 | 0 | TRUE | 2.5 | 4.0492 | 0 | FALSE | FALSE
208 | 2.07 | 1 | 1 | 30 | 0 | TRUE | 2.5 | 4.0742 | 0 | FALSE | FALSE
209 | 2.08 | 1 | 1 | 30 | 0 | TRUE | 2.5 | 4.0992 | 0 | FALSE | FALSE
210 | 2.09 | 1 | 1 | 30 | 0 | TRUE | 2.5 | 4.1242 | 0 | FALSE | FALSE
211 | 2.1 | 1 | 1 | 30 | 0 | TRUE | 2.5 | 4.1492 | 0 | FALSE | FALSE
212 | 2.11 | 0 | 0.98333 | 29.9833 | 0 | TRUE | 2.4973 | 4.1742 | -0.26882 | FALSE | FALSE
213 | 2.12 | 0 | 0.96667 | 29.95 | 0 | TRUE | 2.4933 | 4.1991 | -0.40323 | FALSE | FALSE
214 | 2.13 | 0 | 0.95 | 29.9 | 0 | TRUE | 2.4879 | 4.224 | -0.53763 | FALSE | FALSE
215 | 2.14 | 0 | 0.93333 | 29.8333 | 0 | TRUE | 2.4812 | 4.2489 | -0.67204 | FALSE | FALSE
216 | 2.15 | 0 | 0.91667 | 29.75 | 0 | TRUE | 2.4731 | 4.2737 | -0.80645 | FALSE | FALSE
217 | 2.16 | 0 | 0.9 | 29.65 | 0 | TRUE | 2.4637 | 4.2983 | -0.94086 | FALSE | FALSE
218 | 2.17 | 0 | 0.88333 | 29.5333 | 0 | TRUE | 2.453 | 4.3229 | -1.0753 | FALSE | FALSE
219 | 2.18 | 0 | 0.86667 | 29.4 | 0 | TRUE | 2.4409 | 4.3474 | -1.2097 | FALSE | FALSE
220 | 2.19 | 0 | 0.85 | 29.25 | 0 | TRUE | 2.4274 | 4.3717 | -1.3441 | FALSE | FALSE
221 | 2.2 | 0 | 0.83333 | 29.0833 | 0 | TRUE | 2.4126 | 4.3959 | -1.4785 | FALSE | FALSE
222 | 2.21 | 0 | 0.81667 | 28.9 | 0 | TRUE | 2.3965 | 4.42 | -1.6129 | FALSE | FALSE
223 | 2.22 | 0 | 0.8 | 28.7 | 0 | TRUE | 2.379 | 4.4439 | -1.7473 | FALSE | FALSE
224 | 2.23 | 0 | 0.78333 | 28.4833 | 0 | TRUE | 2.3602 | 4.4676 | -1.8817 | FALSE | FALSE
225 | 2.24 | 0 | 0.76667 | 28.25 | 0 | TRUE | 2.3401 | 4.4911 | -2.0161 | FALSE | FALSE
226 | 2.25 | 0 | 0.75 | 28 | 0 | TRUE | 2.3185 | 4.5143 | -2.1505 | FALSE | FALSE
227 | 2.26 | 0 | 0.73333 | 27.7333 | 0 | TRUE | 2.2957 | 4.5374 | -2.2849 | FALSE | FALSE
228 | 2.27 | 0 | 0.71667 | 27.45 | 0 | TRUE | 2.2715 | 4.5603 | -2.4194 | FALSE | FALSE
229 | 2.28 | 0 | 0.7 | 27.15 | 0 | TRUE | 2.246 | 4.5828 | -2.5538 | FALSE | FALSE
230 | 2.29 | 0 | 0.68333 | 26.8333 | 0 | TRUE | 2.2191 | 4.6052 | -2.6882 | FALSE | FALSE
231 | 2.3 | 0 | 0.66667 | 26.5 | 0 | TRUE | 2.1909 | 4.6272 | -2.8226 | FALSE | FALSE
232 | 2.31 | 0 | 0.65 | 26.15 | 0 | TRUE | 2.1613 | 4.649 | -2.957 | FALSE | FALSE
233 | 2.32 | 0 | 0.63333 | 25.7833 | 0 | TRUE | 2.1304 | 4.6704 | -3.0914 | FALSE | FALSE
234 | 2.33 | 0 | 0.61667 | 25.4 | 0 | TRUE | 2.0981 | 4.6916 | -3.2258 | FALSE | FALSE
235 | 2.34 | 0 | 0.6 | 25 | 0 | TRUE | 2.0645 | 4.7124 | -3.3602 | FALSE | FALSE
236 | 2.35 | 0 | 0.58333 | 24.5833 | 0 | TRUE | 2.0296 | 4.7329 | -3.4946 | FALSE | FALSE
237 | 2.36 | 0 | 0.56667 | 24.15 | 0 | TRUE | 1.9933 | 4.753 | -3.629 | FALSE | FALSE
238 | 2.37 | 0 | 0.55 | 23.7 | 0 | TRUE | 1.9556 | 4.7727 | -3.7634 | FALSE | FALSE
239 | 2.38 | 0 | 0.53333 | 23.2333 | 0 | TRUE | 1.9167 | 4.7921 | -3.8978 | FALSE | FALSE
240 | 2.39 | 0 | 0.51667 | 22.75 | 0 | TRUE | 1.8763 | 4.811 | -4.0323 | FALSE | FALSE
241 | 2.4 | 0 | 0.5 | 22.25 | 0 | TRUE | 1.8347 | 4.8296 | -4.1667 | FALSE | FALSE
242 | 2.41 | 0 | 0.48333 | 21.75 | 0 | TRUE | 1.793 | 4.8477 | -4.1667 | FALSE | FALSE
243 | 2.42 | 0 | 0.46667 | 21.25 | 0 | TRUE | 1.7513 | 4.8655 | -4.1667 | FALSE | FALSE
244 | 2.43 | 0 | 0.45 | 20.75 | 0 | TRUE | 1.7097 | 4.8828 | -4.1667 | FALSE | FALSE
245 | 2.44 | 0 | 0.43333 | 20.25 | 0 | TRUE | 1.668 | 4.8997 | -4.1667 | FALSE | FALSE
246 | 2.45 | 0 | 0.41667 | 19.75 | 0 | TRUE | 1.6263 | 4.9161 | -4.1667 | FALSE | FALSE
247 | 2.46 | 0 | 0.4 | 19.25 | 0 | TRUE | 1.5847 | 4.9322 | -4.1667 | FALSE | FALSE
248 | 2.47 | 0 | 0.38333 | 18.75 | 0 | TRUE | 1.543 | 4.9478 | -4.1667 | FALSE | FALSE
249 | 2.48 | 0 | 0.36667 | 18.25 | 0 | TRUE | 1.5013 | 4.963 | -4.1667 | FALSE | FALSE
250 | 2.49 | 0 | 0.35 | 17.75 | 0 | TRUE | 1.4597 | 4.9778 | -4.1667 | FALSE | FALSE
251 | 2.5 | 0 | 0.33333 | 17.25 | 0 | TRUE | 1.418 | 4.9922 | -4.1667 | FALSE | FALSE
252 | 2.51 | 0 | 0.31667 | 16.75 | 0 | TRUE | 1.3763 | 5.0062 | -4.1667 | FALSE | FALSE
253 | 2.52 | 0 | 0.3 | 16.25 | 0 | TRUE | 1.3347 | 5.0198 | -4.1667 | FALSE | FALSE
254 | 2.53 | 0 | 0.28333 | 15.75 | 0 | TRUE | 1.293 | 5.0329 | -4.1667 | FALSE | FALSE
255 | 2.54 | 0 | 0.26667 | 15.25 | 0 | TRUE | 1.2513 | 5.0456 | -4.1667 | FALSE | FALSE
256 | 2.55 | 0 | 0.25 | 14.75 | 0 | TRUE | 1.2097 | 5.0579 | -4.1667 | FALSE | FALSE
257 | 2.56 | 0 | 0.23333 | 14.25 | 0 | TRUE | 1.168 | 5.0698 | -4.1667 | FALSE | FALSE
258 | 2.57 | 0 | 0.21667 | 13.75 | 0 | TRUE | 1.1263 | 5.0813 | -4.1667 | FALSE | FALSE
259 | 2.58 | 0 | 0.2 | 13.25 | 0 | TRUE | 1.0847 | 5.0923 | -4.1667 | FALSE | FALSE
260 | 2.59 | 0 | 0.18333 | 12.75 | 0 | TRUE | 1.043 | 5.103 | -4.1667 | FALSE | FALSE
261 | 2.6 | 0 | 0.16667 | 12.25 | 0 | TRUE | 1.0013 | 5.1132 | -4.1667 | FALSE | FALSE
262 | 2.61 | 0 | 0.15 | 11.75 | 0 | TRUE | 0.95968 | 5.123 | -4.1667 | FALSE | FALSE
263 | 2.62 | 0 | 0.13333 | 11.25 | 0 | TRUE | 0.91801 | 5.1324 | -4.1667 | FALSE | FALSE
264 | 2.63 | 0 | 0.11667 | 10.75 | 0 | TRUE | 0.87634 | 5.1414 | -4.1667 | FALSE | FALSE
265 | 2.64 | 0 | 0.1 | 10.25 | 0 | TRUE | 0.83468 | 5.1499 | -4.1667 | FALSE | FALSE
266 | 2.65 | 0 | 0.083333 | 9.75 | 0 | TRUE | 0.79301 | 5.1581 | -4.1667 | FALSE | FALSE
267 | 2.66 | 0 | 0.066667 | 9.25 | 0 | TRUE | 0.75134 | 5.1658 | -4.1667 | FALSE | FALSE
268 | 2.67 | 0 | 0.05 | 8.75 | 0 | TRUE | 0.70968 | 5.1731 | -4.1667 | FALSE | FALSE
269 | 2.68 | 0 | 0.033333 | 8.25 | 0 | TRUE | 0.66801 | 5.18 | -4.1667 | FALSE | FALSE
270 | 2.69 | 0 | 0.016667 | 7.75 | 0 | TRUE | 0.62634 | 5.1865 | -4.1667 | FALSE | FALSE
271 | 2.7 | 0 | 0 | 7.25 | 0 | TRUE | 0.58468 | 5.1925 | -4.1667 | FALSE | FALSE
272 | 2.71 | 0 | 0 | 6.7667 | 0 | TRUE | 0.5457 | 5.1982 | -3.8978 | FALSE | FALSE
273 | 2.72 | 0 | 0 | 6.3 | 0 | TRUE | 0.50806 | 5.2034 | -3.7634 | FALSE | FALSE
274 | 2.73 | 0 | 0 | 5.85 | 0 | TRUE | 0.47177 | 5.2083 | -3.629 | FALSE | FALSE
275 | 2.74 | 0 | 0 | 5.4167 | 0 | TRUE | 0.43683 | 5.2129 | -3.4946 | FALSE | FALSE
276 | 2.75 | 0 | 0 | 5 | 0 | TRUE | 0.40323 | 5.2171 | -3.3602 | FALSE | FALSE
277 | 2.76 | 0 | 0 | 4.6 | 0 | TRUE | 0.37097 | 5.2209 | -3.2258 | FALSE | FALSE
278 | 2.77 | 0 | 0 | 4.2167 | 0 | TRUE | 0.34005 | 5.2245 | -3.0914 | FALSE | FALSE
279 | 2.78 | 0 | 0 | 3.85 | 0 | TRUE | 0.31048 | 5.2277 | -2.957 | FALSE | FALSE
280 | 2.79 | 0 | 0 | 3.5 | 0 | TRUE | 0.28226 | 5.2307 | -2.8226 | FALSE | FALSE
281 | 2.8 | 0 | 0 | 3.1667 | 0 | TRUE | 0.25538 | 5.2334 | -2.6882 | FALSE | FALSE
282 | 2.81 | 0 | 0 | 2.85 | 0 | TRUE | 0.22984 | 5.2358 | -2.5538 | FALSE | FALSE
283 | 2.82 | 0 | 0 | 2.55 | 0 | TRUE | 0.20565 | 5.238 | -2.4194 | FALSE | FALSE
284 | 2.83 | 0 | 0 | 2.2667 | 0 | TRUE | 0.1828 | 5.2399 | -2.2849 | FALSE | FALSE
285 | 2.84 | 0 | 0 | 2 | 0 | TRUE | 0.16129 | 5.2417 | -2.1505 | FALSE | FALSE
286 | 2.85 | 0 | 0 | 1.75 | 0 | TRUE | 0.14113 | 5.2432 | -2.0161 | FALSE | FALSE
287 | 2.86 | 0 | 0 | 1.5167 | 0 | TRUE | 0.12231 | 5.2445 | -1.8817 | FALSE | FALSE
288 | 2.87 | 0 | 0 | 1.3 | 0 | TRUE | 0.10484 | 5.2456 | -1.7473 | FALSE | FALSE
289 | 2.88 | 0 | 0 | 1.1 | 0 | TRUE | 0.08871 | 5.2466 | -1.6129 | FALSE | FALSE
290 | 2.89 | 0 | 0 | 0.91667 | 0 | TRUE | 0.073925 | 5.2474 | -1.4785 | FALSE | FALSE
291 | 2.9 | 0 | 0 | 0.75 | 0 | TRUE | 0.060484 | 5.2481 | -1.3441 | FALSE | FALSE
292 | 2.91 | 0 | 0 | 0.6 | 0 | TRUE | 0.048387 | 5.2486 | -1.2097 | FALSE | FALSE
293 | 2.92 | 0 | 0 | 0.46667 | 0 | TRUE | 0.037634 | 5.2491 | -1.0753 | FALSE | FALSE
294 | 2.93 | 0 | 0 | 0.35 | 0 | TRUE | 0.028226 | 5.2494 | -0.94086 | FALSE | FALSE
295 | 2.94 | 0 | 0 | 0.25 | 0 | TRUE | 0.020161 | 5.2496 | -0.80645 | FALSE | FALSE
296 | 2.95 | 0 | 0 | 0.16667 | 0 | TRUE | 0.013441 | 5.2498 | -0.67204 | FALSE | FALSE
297 | 2.96 | 0 | 0 | 0.1 | 0 | TRUE | 0.0080645 | 5.2499 | -0.53763 | FALSE | FALSE
298 | 2.97 | 0 | 0 | 0.05 | 0 | TRUE | 0.0040323 | 5.25 | -0.40323 | FALSE | FALSE
299 | 2.98 | 0 | 0 | 0.016667 | 0 | TRUE | 0.0013441 | 5.25 | -0.26882 | FALSE | FALSE
300 | 2.99 | 0 | 0 | 0 | 1 | TRUE | 0 | 5.25 | -0.13441 | FALSE | TRUE
301 | 3 | 0 | 0 | 0 | 1 | Output: FALSE; Output: FALSE; Output: FALSE
302 | 3.01 | 0 | 0 | 0 | 1 | Output: FALSE; Output: FALSE; Output: FALSE
303 | 3.02 | 0 | 0 | 0 | 1 | Output: FALSE; Output: FALSE; Output: FALSE
304 | 3.03 | 0 | 0 | 0 | 1 | Output: FALSE; Output: FALSE; Output: FALSE
305 | 3.04 | 0 | 0 | 0 | 1 | Output: FALSE; Output: FALSE; Output: FALSE
306 | 3.05 | 0 | 0 | 0 | 1 | Output: FALSE; Output: FALSE; Output: FALSE
307 | 3.06 | 0 | 0 | 0 | 1 | Output: FALSE; Output: FALSE; Output: FALSE
308 | 3.07 | 0 | 0 | 0 | 1 | Output: FALSE; Output: FALSE; Output: FALSE
309 | 3.08 | 0 | 0 | 0 | 1 | Output: FALSE; Output: FALSE; Output: FALSE
310 | 3.09 | 0 | 0 | 0 | 1 | Output: FALSE; Output: FALSE; Output: FALSE
311 | 3.1 | 0 | 0 | 0 | 1 | Output: FALSE; Output: FALSE; Output: FALSE
312 | 3.11 | 0 | 0 | 0 | 1 | Output: FALSE; Output: FALSE; Output: FALSE
313 | 3.12 | 0 | 0 | 0 | 1 | Output: FALSE; Output: FALSE; Output: FALSE
314 | 3.13 | 0 | 0 | 0 | 1 | Output: FALSE; Output: FALSE; Output: FALSE
315 | 3.14 | 0 | 0 | 0 | 1 | Output: FALSE; Output: FALSE; Output: FALSE
316 | 3.15 | 0 | 0 | 0 | 1 | Output: FALSE; Output: FALSE; Output: FALSE
317 | 3.16 | 0 | 0 | 0 | 1 | Output: FALSE; Output: FALSE; Output: FALSE
318 | 3.17 | 0 | 0 | 0 | 1 | Output: FALSE; Output: FALSE; Output: FALSE
319 | 3.18 | 0 | 0 | 0 | 1 | Output: FALSE; Output: FALSE; Output: FALSE
320 | 3.19 | 0 | 0 | 0 | 1 | Output: FALSE; Output: FALSE; Output: FALSE
321 | 3.2 | 0 | 0 | 0 | 1 | Output: FALSE; Output: FALSE; Output: FALSE
322 | 3.21 | 0 | 0 | 0 | 1 | Output: FALSE; Output: FALSE; Output: FALSE
323 | 3.22 | 0 | 0 | 0 | 1 | Output: FALSE; Output: FALSE; Output: FALSE
324 | 3.23 | 0 | 0 | 0 | 1 | Output: FALSE; Output: FALSE; Output: FALSE
325 | 3.24 | 0 | 0 | 0 | 1 | Output: FALSE; Output: FALSE; Output: FALSE
326 | 3.25 | 0 | 0 | 0 | 1 | Output: FALSE; Output: FALSE; Output: FALSE
327 | 3.26 | 0 | 0 | 0 | 1 | Output: FALSE; Output: FALSE; Output: FALSE
328 | 3.27 | 0 | 0 | 0 | 1 | Output: FALSE; Output: FALSE; Output: FALSE
329 | 3.28 | 0 | 0 | 0 | 1 | Output: FALSE; Output: FALSE; Output: FALSE
330 | 3.29 | 0 | 0 | 0 | 1 | Output: FALSE; Output: FALSE; Output: FALSE
331 | 3.3 | 0 | 0 | 0 | 1 | Output: FALSE; Output: FALSE; Output: FALSE
332 | 3.31 | 0 | 0 | 0 | 1 | Output: FALSE; Output: FALSE; Output: FALSE
333 | 3.32 | 0 | 0 | 0 | 1 | Output: FALSE; Output: FALSE; Output: FALSE
334 | 3.33 | 0 | 0 | 0 | 1 | Output: FALSE; Output: FALSE; Output: FALSE
335 | 3.34 | 0 | 0 | 0 | 1 | Output: FALSE; Output: FALSE; Output: FALSE
336 | 3.35 | 0 | 0 | 0 | 1 | Output: FALSE; Output: FALSE; Output: FALSE
337 | 3.36 | 0 | 0 | 0 | 1 | Output: FALSE; Output: FALSE; Output: FALSE
338 | 3.37 | 0 | 0 | 0 | 1 | Output: FALSE; Output: FALSE; Output: FALSE
339 | 3.38 | 0 | 0 | 0 | 1 | Output: FALSE; Output: FALSE; Output: FALSE
340 | 3.39 | 0 | 0 | 0 | 1 | Output: FALSE; Output: FALSE; Output: FALSE
341 | 3.4 | 0 | 0 | 0 | 1 | Output: FALSE; Output: FALSE; Output: FALSE
342 | 3.41 | 0 | 0 | 0 | 1 | Output: FALSE; Output: FALSE; Output: FALSE
343 | 3.42 | 0 | 0 | 0 | 1 | Output: FALSE; Output: FALSE; Output: FALSE
344 | 3.43 | 0 | 0 | 0 | 1 | Output: FALSE; Output: FALSE; Output: FALSE
345 | 3.44 | 0 | 0 | 0 | 1 | Output: FALSE; Output: FALSE; Output: FALSE
346 | 3.45 | 0 | 0 | 0 | 1 | Output: FALSE; Output: FALSE; Output: FALSE
347 | 3.46 | 0 | 0 | 0 | 1 | Output: FALSE; Output: FALSE; Output: FALSE
348 | 3.47 | 0 | 0 | 0 | 1 | Output: FALSE; Output: FALSE; Output: FALSE
349 | 3.48 | 0 | 0 | 0 | 1 | Output: FALSE; Output: FALSE; Output: FALSE
350 | 3.49 | 0 | 0 | 0 | 1 | Output: FALSE; Output: FALSE; Output: FALSE
351 | 3.5 | 0 | 0 | 0 | 1 | Output: FALSE; Output: FALSE; Output: FALSE
352 | 3.51 | 0 | 0 | 0 | 1 | Output: FALSE; Output: FALSE; Output: FALSE
353 | 3.52 | 0 | 0 | 0 | 1 | Output: FALSE; Output: FALSE; Output: FALSE
354 | 3.53 | 0 | 0 | 0 | 1 | Output: FALSE; Output: FALSE; Output: FALSE
355 | 3.54 | 0 | 0 | 0 | 1 | Output: FALSE; Output: FALSE; Output: FALSE
356 | 3.55 | 0 | 0 | 0 | 1 | Output: FALSE; Output: FALSE; Output: FALSE
357 | 3.56 | 0 | 0 | 0 | 1 | Output: FALSE; Output: FALSE; Output: FALSE
358 | 3.57 | 0 | 0 | 0 | 1 | Output: FALSE; Output: FALSE; Output: FALSE
359 | 3.58 | 0 | 0 | 0 | 1 | Output: FALSE; Output: FALSE; Output: FALSE
360 | 3.59 | 0 | 0 | 0 | 1 | Output: FALSE; Output: FALSE; Output: FALSE
361 | 3.6 | 0 | 0 | 0 | 1 | Output: FALSE; Output: FALSE; Output: FALSE
362 | 3.61 | 0 | 0 | 0 | 1 | Output: FALSE; Output: FALSE; Output: FALSE
363 | 3.62 | 0 | 0 | 0 | 1 | Output: FALSE; Output: FALSE; Output: FALSE
364 | 3.63 | 0 | 0 | 0 | 1 | Output: FALSE; Output: FALSE; Output: FALSE
365 | 3.64 | 0 | 0 | 0 | 1 | Output: FALSE; Output: FALSE; Output: FALSE
366 | 3.65 | 0 | 0 | 0 | 1 | Output: FALSE; Output: FALSE; Output: FALSE
367 | 3.66 | 0 | 0 | 0 | 1 | Output: FALSE; Output: FALSE; Output: FALSE
368 | 3.67 | 0 | 0 | 0 | 1 | Output: FALSE; Output: FALSE; Output: FALSE
369 | 3.68 | 0 | 0 | 0 | 1 | Output: FALSE; Output: FALSE; Output: FALSE
370 | 3.69 | 0 | 0 | 0 | 1 | Output: FALSE; Output: FALSE; Output: FALSE
371 | 3.7 | 0 | 0 | 0 | 1 | Output: FALSE; Output: FALSE; Output: FALSE
372 | 3.71 | 0 | 0 | 0 | 1 | Output: FALSE; Output: FALSE; Output: FALSE
373 | 3.72 | 0 | 0 | 0 | 1 | Output: FALSE; Output: FALSE; Output: FALSE
374 | 3.73 | 0 | 0 | 0 | 1 | Output: FALSE; Output: FALSE; Output: FALSE
375 | 3.74 | 0 | 0 | 0 | 1 | Output: FALSE; Output: FALSE; Output: FALSE
376 | 3.75 | 0 | 0 | 0 | 1 | Output: FALSE; Output: FALSE; Output: FALSE
377 | 3.76 | 0 | 0 | 0 | 1 | Output: FALSE; Output: FALSE; Output: FALSE
378 | 3.77 | 0 | 0 | 0 | 1 | Output: FALSE; Output: FALSE; Output: FALSE
379 | 3.78 | 0 | 0 | 0 | 1 | Output: FALSE; Output: FALSE; Output: FALSE
380 | 3.79 | 0 | 0 | 0 | 1 | Output: FALSE; Output: FALSE; Output: FALSE
381 | 3.8 | 0 | 0 | 0 | 1 | Output: FALSE; Output: FALSE; Output: FALSE
382 | 3.81 | 0 | 0 | 0 | 1 | Output: FALSE; Output: FALSE; Output: FALSE
383 | 3.82 | 0 | 0 | 0 | 1 | Output: FALSE; Output: FALSE; Output: FALSE
384 | 3.83 | 0 | 0 | 0 | 1 | Output: FALSE; Output: FALSE; Output: FALSE
385 | 3.84 | 0 | 0 | 0 | 1 | Output: FALSE; Output: FALSE; Output: FALSE
386 | 3.85 | 0 | 0 | 0 | 1 | Output: FALSE; Output: FALSE; Output: FALSE
387 | 3.86 | 0 | 0 | 0 | 1 | Output: FALSE; Output: FALSE; Output: FALSE
388 | 3.87 | 0 | 0 | 0 | 1 | Output: FALSE; Output: FALSE; Output: FALSE
389 | 3.88 | 0 | 0 | 0 | 1 | Output: FALSE; Output: FALSE; Output: FALSE
390 | 3.89 | 0 | 0 | 0 | 1 | Output: FALSE; Output: FALSE; Output: FALSE
391 | 3.9 | 0 | 0 | 0 | 1 | Output: FALSE; Output: FALSE; Output: FALSE
392 | 3.91 | 0 | 0 | 0 | 1 | Output: FALSE; Output: FALSE; Output: FALSE
393 | 3.92 | 0 | 0 | 0 | 1 | Output: FALSE; Output: FALSE; Output: FALSE
394 | 3.93 | 0 | 0 | 0 | 1 | Output: FALSE; Output: FALSE; Output: FALSE
395 | 3.94 | 0 | 0 | 0 | 1 | Output: FALSE; Output: FALSE; Output: FALSE
396 | 3.95 | 0 | 0 | 0 | 1 | Output: FALSE; Output: FALSE; Output: FALSE
397 | 3.96 | 0 | 0 | 0 | 1 | Output: FALSE; Output: FALSE; Output: FALSE
398 | 3.97 | 0 | 0 | 0 | 1 | Output: FALSE; Output: FALSE; Output: FALSE
399 | 3.98 | 0 | 0 | 0 | 1 | Output: FALSE; Output: FALSE; Output: FALSE
400 | 3.99 | 0 | 0 | 0 | 1 | Output: FALSE; Output: FALSE; Output: FALSE

## Step2_CopyCSV
Select the green highlighted cells and paste into a csv file. No need to copy the blank lines at the bottom. This can go into a file to be read by the robot later, or pasted into an array for direct use in C++/Java.
Position (rotations) | Velocity (RPS) | Duration (ms)
0, | 0, | 10,
1.34408602150538E-05, | 0.00268817204301075, | 10,
6.04838709677419E-05, | 0.00672043010752688, | 10,
0.000154569892473118, | 0.0120967741935484, | 10,
0.000309139784946237, | 0.0188172043010753, | 10,
0.000537634408602151, | 0.0268817204301075, | 10,
0.000853494623655914, | 0.0362903225806452, | 10,
0.00127016129032258, | 0.0470430107526882, | 10,
0.0018010752688172, | 0.0591397849462366, | 10,
0.00245967741935484, | 0.0725806451612903, | 10,
0.00325940860215054, | 0.0873655913978495, | 10,
0.00421370967741935, | 0.103494623655914, | 10,
0.00533602150537634, | 0.120967741935484, | 10,
0.00663978494623656, | 0.139784946236559, | 10,
0.00813844086021505, | 0.15994623655914, | 10,
0.00984543010752688, | 0.181451612903226, | 10,
0.0117741935483871, | 0.204301075268817, | 10,
0.0139381720430107, | 0.228494623655914, | 10,
0.0163508064516129, | 0.254032258064516, | 10,
0.0190255376344086, | 0.280913978494624, | 10,
0.0219758064516129, | 0.309139784946237, | 10,
0.0252150537634409, | 0.338709677419355, | 10,
0.0287567204301075, | 0.369623655913978, | 10,
0.032614247311828, | 0.401881720430108, | 10,
0.0368010752688172, | 0.435483870967742, | 10,
0.0413306451612903, | 0.470430107526882, | 10,
0.0462163978494624, | 0.506720430107527, | 10,
0.0514717741935484, | 0.544354838709677, | 10,
0.0571102150537634, | 0.583333333333333, | 10,
0.0631451612903226, | 0.623655913978495, | 10,
0.0695900537634409, | 0.665322580645161, | 10,
0.0764516129032258, | 0.706989247311828, | 10,
0.0837298387096774, | 0.748655913978495, | 10,
0.0914247311827957, | 0.790322580645161, | 10,
0.0995362903225806, | 0.831989247311828, | 10,
0.108064516129032, | 0.873655913978495, | 10,
0.117009408602151, | 0.915322580645161, | 10,
0.126370967741935, | 0.956989247311828, | 10,
0.136149193548387, | 0.998655913978495, | 10,
0.146344086021505, | 1.04032258064516, | 10,
0.15695564516129, | 1.08198924731183, | 10,
0.167983870967742, | 1.12365591397849, | 10,
0.17942876344086, | 1.16532258064516, | 10,
0.191290322580645, | 1.20698924731183, | 10,
0.203568548387097, | 1.24865591397849, | 10,
0.216263440860215, | 1.29032258064516, | 10,
0.229375, | 1.33198924731183, | 10,
0.242903225806452, | 1.3736559139785, | 10,
0.25684811827957, | 1.41532258064516, | 10,
0.271209677419355, | 1.45698924731183, | 10,
0.285987903225806, | 1.4986559139785, | 10,
0.301182795698925, | 1.54032258064516, | 10,
0.31679435483871, | 1.58198924731183, | 10,
0.332822580645161, | 1.6236559139785, | 10,
0.34926747311828, | 1.66532258064516, | 10,
0.366129032258065, | 1.70698924731183, | 10,
0.383407258064516, | 1.7486559139785, | 10,
0.401102150537635, | 1.79032258064516, | 10,
0.419213709677419, | 1.83198924731183, | 10,
0.437741935483871, | 1.8736559139785, | 10,
0.456686827956989, | 1.91532258064516, | 10,
0.476034946236559, | 1.95430107526882, | 10,
0.495766129032258, | 1.99193548387097, | 10,
0.515866935483871, | 2.02822580645161, | 10,
0.536323924731183, | 2.06317204301075, | 10,
0.557123655913979, | 2.09677419354839, | 10,
0.578252688172043, | 2.12903225806452, | 10,
0.599697580645162, | 2.15994623655914, | 10,
0.621444892473119, | 2.18951612903226, | 10,
0.643481182795699, | 2.21774193548387, | 10,
0.665793010752689, | 2.24462365591398, | 10,
0.688366935483871, | 2.27016129032258, | 10,
0.711189516129033, | 2.29435483870968, | 10,
0.734247311827957, | 2.31720430107527, | 10,
0.757526881720431, | 2.33870967741936, | 10,
0.781014784946237, | 2.35887096774194, | 10,
0.804697580645162, | 2.37768817204301, | 10,
0.82856182795699, | 2.39516129032258, | 10,
0.852594086021506, | 2.41129032258065, | 10,
0.876780913978495, | 2.42607526881721, | 10,
0.901108870967742, | 2.43951612903226, | 10,
0.925564516129033, | 2.45161290322581, | 10,
0.950134408602151, | 2.46236559139785, | 10,
0.974805107526882, | 2.47177419354839, | 10,
0.999563172043011, | 2.47983870967742, | 10,
1.02439516129032, | 2.48655913978495, | 10,
1.0492876344086, | 2.49193548387097, | 10,
1.07422715053763, | 2.49596774193548, | 10,
1.0992002688172, | 2.49865591397849, | 10,
1.1241935483871, | 2.5, | 10,
1.1491935483871, | 2.5, | 10,
1.1741935483871, | 2.5, | 10,
1.1991935483871, | 2.5, | 10,
1.2241935483871, | 2.5, | 10,
1.2491935483871, | 2.5, | 10,
1.2741935483871, | 2.5, | 10,
1.2991935483871, | 2.5, | 10,
1.3241935483871, | 2.5, | 10,
1.3491935483871, | 2.5, | 10,
1.3741935483871, | 2.5, | 10,
1.3991935483871, | 2.5, | 10,
1.4241935483871, | 2.5, | 10,
1.4491935483871, | 2.5, | 10,
1.4741935483871, | 2.5, | 10,
1.4991935483871, | 2.5, | 10,
1.5241935483871, | 2.5, | 10,
1.5491935483871, | 2.5, | 10,
1.5741935483871, | 2.5, | 10,
1.5991935483871, | 2.5, | 10,
1.6241935483871, | 2.5, | 10,
1.6491935483871, | 2.5, | 10,
1.6741935483871, | 2.5, | 10,
1.6991935483871, | 2.5, | 10,
1.72419354838709, | 2.5, | 10,
1.74919354838709, | 2.5, | 10,
1.77419354838709, | 2.5, | 10,
1.79919354838709, | 2.5, | 10,
1.82419354838709, | 2.5, | 10,
1.84919354838709, | 2.5, | 10,
1.87419354838709, | 2.5, | 10,
1.89919354838709, | 2.5, | 10,
1.92419354838709, | 2.5, | 10,
1.94919354838709, | 2.5, | 10,
1.97419354838709, | 2.5, | 10,
1.99919354838709, | 2.5, | 10,
2.02419354838709, | 2.5, | 10,
2.04919354838709, | 2.5, | 10,
2.07419354838709, | 2.5, | 10,
2.09919354838709, | 2.5, | 10,
2.12419354838709, | 2.5, | 10,
2.14919354838709, | 2.5, | 10,
2.17419354838709, | 2.5, | 10,
2.19919354838709, | 2.5, | 10,
2.22419354838709, | 2.5, | 10,
2.24919354838709, | 2.5, | 10,
2.27419354838709, | 2.5, | 10,
2.29919354838709, | 2.5, | 10,
2.32419354838709, | 2.5, | 10,
2.34919354838709, | 2.5, | 10,
2.37419354838709, | 2.5, | 10,
2.39919354838709, | 2.5, | 10,
2.42419354838709, | 2.5, | 10,
2.44919354838709, | 2.5, | 10,
2.47419354838709, | 2.5, | 10,
2.49919354838709, | 2.5, | 10,
2.52419354838709, | 2.5, | 10,
2.54919354838709, | 2.5, | 10,
2.57419354838709, | 2.5, | 10,
2.59919354838709, | 2.5, | 10,
2.62419354838709, | 2.5, | 10,
2.64919354838709, | 2.5, | 10,
2.67419354838709, | 2.5, | 10,
2.69919354838709, | 2.5, | 10,
2.72419354838709, | 2.5, | 10,
2.74919354838709, | 2.5, | 10,
2.77419354838709, | 2.5, | 10,
2.79919354838709, | 2.5, | 10,
2.82419354838709, | 2.5, | 10,
2.84919354838709, | 2.5, | 10,
2.87419354838709, | 2.5, | 10,
2.89919354838709, | 2.5, | 10,
2.92419354838709, | 2.5, | 10,
2.94919354838709, | 2.5, | 10,
2.97419354838709, | 2.5, | 10,
2.99919354838709, | 2.5, | 10,
3.02419354838709, | 2.5, | 10,
3.04919354838709, | 2.5, | 10,
3.07419354838709, | 2.5, | 10,
3.09919354838709, | 2.5, | 10,
3.12419354838709, | 2.5, | 10,
3.14919354838709, | 2.5, | 10,
3.17419354838709, | 2.5, | 10,
3.19919354838709, | 2.5, | 10,
3.22419354838709, | 2.5, | 10,
3.24919354838709, | 2.5, | 10,
3.27419354838709, | 2.5, | 10,
3.29919354838709, | 2.5, | 10,
3.32419354838709, | 2.5, | 10,
3.34919354838709, | 2.5, | 10,
3.37419354838709, | 2.5, | 10,
3.39919354838709, | 2.5, | 10,
3.42419354838709, | 2.5, | 10,
3.44919354838709, | 2.5, | 10,
3.47419354838709, | 2.5, | 10,
3.49919354838709, | 2.5, | 10,
3.52419354838709, | 2.5, | 10,
3.54919354838709, | 2.5, | 10,
3.57419354838709, | 2.5, | 10,
3.59919354838709, | 2.5, | 10,
3.62419354838709, | 2.5, | 10,
3.64919354838709, | 2.5, | 10,
3.67419354838709, | 2.5, | 10,
3.69919354838709, | 2.5, | 10,
3.72419354838709, | 2.5, | 10,
3.74919354838709, | 2.5, | 10,
3.77419354838709, | 2.5, | 10,
3.79919354838709, | 2.5, | 10,
3.82419354838709, | 2.5, | 10,
3.84919354838709, | 2.5, | 10,
3.87419354838709, | 2.5, | 10,

## Step2_CopyC++Header
//Select the green highlighted cells and paste into a csv file.
//No need to copy the blank lines at the bottom.
//This can be pasted into an array for direct use in C++/Java.
// Position (rotations) | Velocity (RPM) | Duration (ms)
const int kMotionProfileSz =300;
const double kMotionProfile[][3] = {
{0, | 0 | ,10},
{1.34408602150538E-05, | 0.16129 | ,10},
{6.04838709677419E-05, | 0.40323 | ,10},
{0.000154569892473118, | 0.72581 | ,10},
{0.000309139784946237, | 1.129 | ,10},
{0.000537634408602151, | 1.6129 | ,10},
{0.000853494623655914, | 2.1774 | ,10},
{0.00127016129032258, | 2.8226 | ,10},
{0.0018010752688172, | 3.5484 | ,10},
{0.00245967741935484, | 4.3548 | ,10},
{0.00325940860215054, | 5.2419 | ,10},
{0.00421370967741935, | 6.2097 | ,10},
{0.00533602150537634, | 7.2581 | ,10},
{0.00663978494623656, | 8.3871 | ,10},
{0.00813844086021505, | 9.5968 | ,10},
{0.00984543010752688, | 10.8871 | ,10},
{0.0117741935483871, | 12.2581 | ,10},
{0.0139381720430107, | 13.7097 | ,10},
{0.0163508064516129, | 15.2419 | ,10},
{0.0190255376344086, | 16.8548 | ,10},
{0.0219758064516129, | 18.5484 | ,10},
{0.0252150537634409, | 20.3226 | ,10},
{0.0287567204301075, | 22.1774 | ,10},
{0.032614247311828, | 24.1129 | ,10},
{0.0368010752688172, | 26.129 | ,10},
{0.0413306451612903, | 28.2258 | ,10},
{0.0462163978494624, | 30.4032 | ,10},
{0.0514717741935484, | 32.6613 | ,10},
{0.0571102150537634, | 35 | ,10},
{0.0631451612903226, | 37.4194 | ,10},
{0.0695900537634409, | 39.9194 | ,10},
{0.0764516129032258, | 42.4194 | ,10},
{0.0837298387096774, | 44.9194 | ,10},
{0.0914247311827957, | 47.4194 | ,10},
{0.0995362903225806, | 49.9194 | ,10},
{0.108064516129032, | 52.4194 | ,10},
{0.117009408602151, | 54.9194 | ,10},
{0.126370967741935, | 57.4194 | ,10},
{0.136149193548387, | 59.9194 | ,10},
{0.146344086021505, | 62.4194 | ,10},
{0.15695564516129, | 64.9194 | ,10},
{0.167983870967742, | 67.4194 | ,10},
{0.17942876344086, | 69.9194 | ,10},
{0.191290322580645, | 72.4194 | ,10},
{0.203568548387097, | 74.9194 | ,10},
{0.216263440860215, | 77.4194 | ,10},
{0.229375, | 79.9194 | ,10},
{0.242903225806452, | 82.4194 | ,10},
{0.25684811827957, | 84.9194 | ,10},
{0.271209677419355, | 87.4194 | ,10},
{0.285987903225806, | 89.9194 | ,10},
{0.301182795698925, | 92.4194 | ,10},
{0.31679435483871, | 94.9194 | ,10},
{0.332822580645161, | 97.4194 | ,10},
{0.34926747311828, | 99.9194 | ,10},
{0.366129032258065, | 102.4194 | ,10},
{0.383407258064516, | 104.9194 | ,10},
{0.401102150537635, | 107.4194 | ,10},
{0.419213709677419, | 109.9194 | ,10},
{0.437741935483871, | 112.4194 | ,10},
{0.456686827956989, | 114.9194 | ,10},
{0.476034946236559, | 117.2581 | ,10},
{0.495766129032258, | 119.5161 | ,10},
{0.515866935483871, | 121.6935 | ,10},
{0.536323924731183, | 123.7903 | ,10},
{0.557123655913979, | 125.8065 | ,10},
{0.578252688172043, | 127.7419 | ,10},
{0.599697580645162, | 129.5968 | ,10},
{0.621444892473119, | 131.371 | ,10},
{0.643481182795699, | 133.0645 | ,10},
{0.665793010752689, | 134.6774 | ,10},
{0.688366935483871, | 136.2097 | ,10},
{0.711189516129033, | 137.6613 | ,10},
{0.734247311827957, | 139.0323 | ,10},
{0.757526881720431, | 140.3226 | ,10},
{0.781014784946237, | 141.5323 | ,10},
{0.804697580645162, | 142.6613 | ,10},
{0.82856182795699, | 143.7097 | ,10},
{0.852594086021506, | 144.6774 | ,10},
{0.876780913978495, | 145.5645 | ,10},
{0.901108870967742, | 146.371 | ,10},
{0.925564516129033, | 147.0968 | ,10},
{0.950134408602151, | 147.7419 | ,10},
{0.974805107526882, | 148.3065 | ,10},
{0.999563172043011, | 148.7903 | ,10},
{1.02439516129032, | 149.1935 | ,10},
{1.0492876344086, | 149.5161 | ,10},
{1.07422715053763, | 149.7581 | ,10},
{1.0992002688172, | 149.9194 | ,10},
{1.1241935483871, | 150 | ,10},
{1.1491935483871, | 150 | ,10},
{1.1741935483871, | 150 | ,10},
{1.1991935483871, | 150 | ,10},
{1.2241935483871, | 150 | ,10},
{1.2491935483871, | 150 | ,10},
{1.2741935483871, | 150 | ,10},
{1.2991935483871, | 150 | ,10},
{1.3241935483871, | 150 | ,10},
{1.3491935483871, | 150 | ,10},
{1.3741935483871, | 150 | ,10},
{1.3991935483871, | 150 | ,10},
{1.4241935483871, | 150 | ,10},
{1.4491935483871, | 150 | ,10},
{1.4741935483871, | 150 | ,10},
{1.4991935483871, | 150 | ,10},
{1.5241935483871, | 150 | ,10},
{1.5491935483871, | 150 | ,10},
{1.5741935483871, | 150 | ,10},
{1.5991935483871, | 150 | ,10},
{1.6241935483871, | 150 | ,10},
{1.6491935483871, | 150 | ,10},
{1.6741935483871, | 150 | ,10},
{1.6991935483871, | 150 | ,10},
{1.72419354838709, | 150 | ,10},
{1.74919354838709, | 150 | ,10},
{1.77419354838709, | 150 | ,10},
{1.79919354838709, | 150 | ,10},
{1.82419354838709, | 150 | ,10},
{1.84919354838709, | 150 | ,10},
{1.87419354838709, | 150 | ,10},
{1.89919354838709, | 150 | ,10},
{1.92419354838709, | 150 | ,10},
{1.94919354838709, | 150 | ,10},
{1.97419354838709, | 150 | ,10},
{1.99919354838709, | 150 | ,10},
{2.02419354838709, | 150 | ,10},
{2.04919354838709, | 150 | ,10},
{2.07419354838709, | 150 | ,10},
{2.09919354838709, | 150 | ,10},
{2.12419354838709, | 150 | ,10},
{2.14919354838709, | 150 | ,10},
{2.17419354838709, | 150 | ,10},
{2.19919354838709, | 150 | ,10},
{2.22419354838709, | 150 | ,10},
{2.24919354838709, | 150 | ,10},
{2.27419354838709, | 150 | ,10},
{2.29919354838709, | 150 | ,10},
{2.32419354838709, | 150 | ,10},
{2.34919354838709, | 150 | ,10},
{2.37419354838709, | 150 | ,10},
{2.39919354838709, | 150 | ,10},
{2.42419354838709, | 150 | ,10},
{2.44919354838709, | 150 | ,10},
{2.47419354838709, | 150 | ,10},
{2.49919354838709, | 150 | ,10},
{2.52419354838709, | 150 | ,10},
{2.54919354838709, | 150 | ,10},
{2.57419354838709, | 150 | ,10},
{2.59919354838709, | 150 | ,10},
{2.62419354838709, | 150 | ,10},
{2.64919354838709, | 150 | ,10},
{2.67419354838709, | 150 | ,10},
{2.69919354838709, | 150 | ,10},
{2.72419354838709, | 150 | ,10},
{2.74919354838709, | 150 | ,10},
{2.77419354838709, | 150 | ,10},
{2.79919354838709, | 150 | ,10},
{2.82419354838709, | 150 | ,10},
{2.84919354838709, | 150 | ,10},
{2.87419354838709, | 150 | ,10},
{2.89919354838709, | 150 | ,10},
{2.92419354838709, | 150 | ,10},
{2.94919354838709, | 150 | ,10},
{2.97419354838709, | 150 | ,10},
{2.99919354838709, | 150 | ,10},
{3.02419354838709, | 150 | ,10},
{3.04919354838709, | 150 | ,10},
{3.07419354838709, | 150 | ,10},
{3.09919354838709, | 150 | ,10},
{3.12419354838709, | 150 | ,10},
{3.14919354838709, | 150 | ,10},
{3.17419354838709, | 150 | ,10},
{3.19919354838709, | 150 | ,10},
{3.22419354838709, | 150 | ,10},
{3.24919354838709, | 150 | ,10},
{3.27419354838709, | 150 | ,10},
{3.29919354838709, | 150 | ,10},
{3.32419354838709, | 150 | ,10},
{3.34919354838709, | 150 | ,10},
{3.37419354838709, | 150 | ,10},
{3.39919354838709, | 150 | ,10},
{3.42419354838709, | 150 | ,10},
{3.44919354838709, | 150 | ,10},
{3.47419354838709, | 150 | ,10},
{3.49919354838709, | 150 | ,10},
{3.52419354838709, | 150 | ,10},
{3.54919354838709, | 150 | ,10},
{3.57419354838709, | 150 | ,10},
{3.59919354838709, | 150 | ,10},
{3.62419354838709, | 150 | ,10},
{3.64919354838709, | 150 | ,10},
{3.67419354838709, | 150 | ,10},
{3.69919354838709, | 150 | ,10},
{3.72419354838709, | 150 | ,10},
{3.74919354838709, | 150 | ,10},
{3.77419354838709, | 150 | ,10},
{3.79919354838709, | 150 | ,10},
{3.82419354838709, | 150 | ,10},
{3.84919354838709, | 150 | ,10},
{3.87419354838709, | 150 | ,10},
{3.89919354838709, | 150 | ,10},
{3.92419354838709, | 150 | ,10},
{3.94919354838709, | 150 | ,10},
{3.97419354838709, | 150 | ,10},
{3.99919354838709, | 150 | ,10},
{4.02419354838709, | 150 | ,10},
{4.04919354838709, | 150 | ,10},
{4.07419354838709, | 150 | ,10},
{4.09919354838709, | 150 | ,10},
{4.12419354838709, | 150 | ,10},
{4.14919354838709, | 150 | ,10},
{4.17418010752687, | 149.8387 | ,10},
{4.19913306451612, | 149.5968 | ,10},
{4.22403897849462, | 149.2742 | ,10},
{4.24888440860214, | 148.871 | ,10},
{4.27365591397849, | 148.3871 | ,10},
{4.29834005376343, | 147.8226 | ,10},
{4.32292338709677, | 147.1774 | ,10},
{4.34739247311827, | 146.4516 | ,10},
{4.37173387096773, | 145.6452 | ,10},
{4.39593413978494, | 144.7581 | ,10},
{4.41997983870967, | 143.7903 | ,10},
{4.44385752688171, | 142.7419 | ,10},
{4.46755376344085, | 141.6129 | ,10},
{4.49105510752687, | 140.4032 | ,10},
{4.51434811827956, | 139.1129 | ,10},
{4.5374193548387, | 137.7419 | ,10},
{4.56025537634408, | 136.2903 | ,10},
{4.58284274193548, | 134.7581 | ,10},
{4.60516801075268, | 133.1452 | ,10},
{4.62721774193548, | 131.4516 | ,10},
{4.64897849462365, | 129.6774 | ,10},
{4.67043682795698, | 127.8226 | ,10},
{4.69157930107526, | 125.8871 | ,10},
{4.71239247311827, | 123.871 | ,10},
{4.7328629032258, | 121.7742 | ,10},
{4.75297715053763, | 119.5968 | ,10},
{4.77272177419354, | 117.3387 | ,10},
{4.79208333333333, | 115 | ,10},
{4.81104838709677, | 112.5806 | ,10},
{4.82960349462365, | 110.0806 | ,10},
{4.84774193548386, | 107.5806 | ,10},
{4.86546370967741, | 105.0806 | ,10},
{4.88276881720429, | 102.5806 | ,10},
{4.89965725806451, | 100.0806 | ,10},
{4.91612903225806, | 97.5806 | ,10},
{4.93218413978494, | 95.0806 | ,10},
{4.94782258064515, | 92.5806 | ,10},
{4.9630443548387, | 90.0806 | ,10},
{4.97784946236558, | 87.5806 | ,10},
{4.9922379032258, | 85.0806 | ,10},
{5.00620967741935, | 82.5806 | ,10},
{5.01976478494623, | 80.0806 | ,10},
{5.03290322580644, | 77.5806 | ,10},
{5.04562499999999, | 75.0806 | ,10},
{5.05793010752687, | 72.5806 | ,10},
{5.06981854838709, | 70.0806 | ,10},
{5.08129032258064, | 67.5806 | ,10},
{5.09234543010752, | 65.0806 | ,10},
{5.10298387096773, | 62.5806 | ,10},
{5.11320564516128, | 60.0806 | ,10},
{5.12301075268816, | 57.5806 | ,10},
{5.13239919354838, | 55.0806 | ,10},
{5.14137096774193, | 52.5806 | ,10},
{5.14992607526881, | 50.0806 | ,10},
{5.15806451612902, | 47.5806 | ,10},
{5.16578629032257, | 45.0806 | ,10},
{5.17309139784945, | 42.5806 | ,10},
{5.17997983870967, | 40.0806 | ,10},
{5.18645161290322, | 37.5806 | ,10},
{5.1925067204301, | 35.0806 | ,10},
{5.19815860215053, | 32.7419 | ,10},
{5.20342741935483, | 30.4839 | ,10},
{5.20832661290322, | 28.3065 | ,10},
{5.21286962365591, | 26.2097 | ,10},
{5.21706989247311, | 24.1935 | ,10},
{5.22094086021505, | 22.2581 | ,10},
{5.22449596774193, | 20.4032 | ,10},
{5.22774865591397, | 18.629 | ,10},
{5.23071236559139, | 16.9355 | ,10},
{5.2334005376344, | 15.3226 | ,10},
{5.23582661290322, | 13.7903 | ,10},
{5.23800403225806, | 12.3387 | ,10},
{5.23994623655913, | 10.9677 | ,10},
{5.24166666666666, | 9.6774 | ,10},
{5.24317876344085, | 8.4677 | ,10},
{5.24449596774193, | 7.3387 | ,10},
{5.2456317204301, | 6.2903 | ,10},
{5.24659946236558, | 5.3226 | ,10},
{5.24741263440859, | 4.4355 | ,10},
{5.24808467741935, | 3.629 | ,10},
{5.24862903225806, | 2.9032 | ,10},
{5.24905913978494, | 2.2581 | ,10},
{5.24938844086021, | 1.6935 | ,10},
{5.24963037634408, | 1.2097 | ,10},
{5.24979838709677, | 0.80645 | ,10},
{5.24990591397849, | 0.48387 | ,10},
{5.24996639784945, | 0.24194 | ,10},
{5.24999327956988, | 0.080645 | ,10},
{5.24999999999999, | 0 | ,10}};

## Step2_CopyJava
package org.usfirst.frc.team3539.robot;
public class MotionProfile {
public static final int kNumPoints =300;
| // Position (rotations) | Velocity (RPM) | Duration (ms)
public static double [][]Points = new double[][]{
| {0, | 0 | ,10},
| {1.34408602150538E-05, | 0.16129 | ,10},
| {6.04838709677419E-05, | 0.40323 | ,10},
| {0.000154569892473118, | 0.72581 | ,10},
| {0.000309139784946237, | 1.129 | ,10},
| {0.000537634408602151, | 1.6129 | ,10},
| {0.000853494623655914, | 2.1774 | ,10},
| {0.00127016129032258, | 2.8226 | ,10},
| {0.0018010752688172, | 3.5484 | ,10},
| {0.00245967741935484, | 4.3548 | ,10},
| {0.00325940860215054, | 5.2419 | ,10},
| {0.00421370967741935, | 6.2097 | ,10},
| {0.00533602150537634, | 7.2581 | ,10},
| {0.00663978494623656, | 8.3871 | ,10},
| {0.00813844086021505, | 9.5968 | ,10},
| {0.00984543010752688, | 10.8871 | ,10},
| {0.0117741935483871, | 12.2581 | ,10},
| {0.0139381720430107, | 13.7097 | ,10},
| {0.0163508064516129, | 15.2419 | ,10},
| {0.0190255376344086, | 16.8548 | ,10},
| {0.0219758064516129, | 18.5484 | ,10},
| {0.0252150537634409, | 20.3226 | ,10},
| {0.0287567204301075, | 22.1774 | ,10},
| {0.032614247311828, | 24.1129 | ,10},
| {0.0368010752688172, | 26.129 | ,10},
| {0.0413306451612903, | 28.2258 | ,10},
| {0.0462163978494624, | 30.4032 | ,10},
| {0.0514717741935484, | 32.6613 | ,10},
| {0.0571102150537634, | 35 | ,10},
| {0.0631451612903226, | 37.4194 | ,10},
| {0.0695900537634409, | 39.9194 | ,10},
| {0.0764516129032258, | 42.4194 | ,10},
| {0.0837298387096774, | 44.9194 | ,10},
| {0.0914247311827957, | 47.4194 | ,10},
| {0.0995362903225806, | 49.9194 | ,10},
| {0.108064516129032, | 52.4194 | ,10},
| {0.117009408602151, | 54.9194 | ,10},
| {0.126370967741935, | 57.4194 | ,10},
| {0.136149193548387, | 59.9194 | ,10},
| {0.146344086021505, | 62.4194 | ,10},
| {0.15695564516129, | 64.9194 | ,10},
| {0.167983870967742, | 67.4194 | ,10},
| {0.17942876344086, | 69.9194 | ,10},
| {0.191290322580645, | 72.4194 | ,10},
| {0.203568548387097, | 74.9194 | ,10},
| {0.216263440860215, | 77.4194 | ,10},
| {0.229375, | 79.9194 | ,10},
| {0.242903225806452, | 82.4194 | ,10},
| {0.25684811827957, | 84.9194 | ,10},
| {0.271209677419355, | 87.4194 | ,10},
| {0.285987903225806, | 89.9194 | ,10},
| {0.301182795698925, | 92.4194 | ,10},
| {0.31679435483871, | 94.9194 | ,10},
| {0.332822580645161, | 97.4194 | ,10},
| {0.34926747311828, | 99.9194 | ,10},
| {0.366129032258065, | 102.4194 | ,10},
| {0.383407258064516, | 104.9194 | ,10},
| {0.401102150537635, | 107.4194 | ,10},
| {0.419213709677419, | 109.9194 | ,10},
| {0.437741935483871, | 112.4194 | ,10},
| {0.456686827956989, | 114.9194 | ,10},
| {0.476034946236559, | 117.2581 | ,10},
| {0.495766129032258, | 119.5161 | ,10},
| {0.515866935483871, | 121.6935 | ,10},
| {0.536323924731183, | 123.7903 | ,10},
| {0.557123655913979, | 125.8065 | ,10},
| {0.578252688172043, | 127.7419 | ,10},
| {0.599697580645162, | 129.5968 | ,10},
| {0.621444892473119, | 131.371 | ,10},
| {0.643481182795699, | 133.0645 | ,10},
| {0.665793010752689, | 134.6774 | ,10},
| {0.688366935483871, | 136.2097 | ,10},
| {0.711189516129033, | 137.6613 | ,10},
| {0.734247311827957, | 139.0323 | ,10},
| {0.757526881720431, | 140.3226 | ,10},
| {0.781014784946237, | 141.5323 | ,10},
| {0.804697580645162, | 142.6613 | ,10},
| {0.82856182795699, | 143.7097 | ,10},
| {0.852594086021506, | 144.6774 | ,10},
| {0.876780913978495, | 145.5645 | ,10},
| {0.901108870967742, | 146.371 | ,10},
| {0.925564516129033, | 147.0968 | ,10},
| {0.950134408602151, | 147.7419 | ,10},
| {0.974805107526882, | 148.3065 | ,10},
| {0.999563172043011, | 148.7903 | ,10},
| {1.02439516129032, | 149.1935 | ,10},
| {1.0492876344086, | 149.5161 | ,10},
| {1.07422715053763, | 149.7581 | ,10},
| {1.0992002688172, | 149.9194 | ,10},
| {1.1241935483871, | 150 | ,10},
| {1.1491935483871, | 150 | ,10},
| {1.1741935483871, | 150 | ,10},
| {1.1991935483871, | 150 | ,10},
| {1.2241935483871, | 150 | ,10},
| {1.2491935483871, | 150 | ,10},
| {1.2741935483871, | 150 | ,10},
| {1.2991935483871, | 150 | ,10},
| {1.3241935483871, | 150 | ,10},
| {1.3491935483871, | 150 | ,10},
| {1.3741935483871, | 150 | ,10},
| {1.3991935483871, | 150 | ,10},
| {1.4241935483871, | 150 | ,10},
| {1.4491935483871, | 150 | ,10},
| {1.4741935483871, | 150 | ,10},
| {1.4991935483871, | 150 | ,10},
| {1.5241935483871, | 150 | ,10},
| {1.5491935483871, | 150 | ,10},
| {1.5741935483871, | 150 | ,10},
| {1.5991935483871, | 150 | ,10},
| {1.6241935483871, | 150 | ,10},
| {1.6491935483871, | 150 | ,10},
| {1.6741935483871, | 150 | ,10},
| {1.6991935483871, | 150 | ,10},
| {1.72419354838709, | 150 | ,10},
| {1.74919354838709, | 150 | ,10},
| {1.77419354838709, | 150 | ,10},
| {1.79919354838709, | 150 | ,10},
| {1.82419354838709, | 150 | ,10},
| {1.84919354838709, | 150 | ,10},
| {1.87419354838709, | 150 | ,10},
| {1.89919354838709, | 150 | ,10},
| {1.92419354838709, | 150 | ,10},
| {1.94919354838709, | 150 | ,10},
| {1.97419354838709, | 150 | ,10},
| {1.99919354838709, | 150 | ,10},
| {2.02419354838709, | 150 | ,10},
| {2.04919354838709, | 150 | ,10},
| {2.07419354838709, | 150 | ,10},
| {2.09919354838709, | 150 | ,10},
| {2.12419354838709, | 150 | ,10},
| {2.14919354838709, | 150 | ,10},
| {2.17419354838709, | 150 | ,10},
| {2.19919354838709, | 150 | ,10},
| {2.22419354838709, | 150 | ,10},
| {2.24919354838709, | 150 | ,10},
| {2.27419354838709, | 150 | ,10},
| {2.29919354838709, | 150 | ,10},
| {2.32419354838709, | 150 | ,10},
| {2.34919354838709, | 150 | ,10},
| {2.37419354838709, | 150 | ,10},
| {2.39919354838709, | 150 | ,10},
| {2.42419354838709, | 150 | ,10},
| {2.44919354838709, | 150 | ,10},
| {2.47419354838709, | 150 | ,10},
| {2.49919354838709, | 150 | ,10},
| {2.52419354838709, | 150 | ,10},
| {2.54919354838709, | 150 | ,10},
| {2.57419354838709, | 150 | ,10},
| {2.59919354838709, | 150 | ,10},
| {2.62419354838709, | 150 | ,10},
| {2.64919354838709, | 150 | ,10},
| {2.67419354838709, | 150 | ,10},
| {2.69919354838709, | 150 | ,10},
| {2.72419354838709, | 150 | ,10},
| {2.74919354838709, | 150 | ,10},
| {2.77419354838709, | 150 | ,10},
| {2.79919354838709, | 150 | ,10},
| {2.82419354838709, | 150 | ,10},
| {2.84919354838709, | 150 | ,10},
| {2.87419354838709, | 150 | ,10},
| {2.89919354838709, | 150 | ,10},
| {2.92419354838709, | 150 | ,10},
| {2.94919354838709, | 150 | ,10},
| {2.97419354838709, | 150 | ,10},
| {2.99919354838709, | 150 | ,10},
| {3.02419354838709, | 150 | ,10},
| {3.04919354838709, | 150 | ,10},
| {3.07419354838709, | 150 | ,10},
| {3.09919354838709, | 150 | ,10},
| {3.12419354838709, | 150 | ,10},
| {3.14919354838709, | 150 | ,10},
| {3.17419354838709, | 150 | ,10},
| {3.19919354838709, | 150 | ,10},
| {3.22419354838709, | 150 | ,10},
| {3.24919354838709, | 150 | ,10},
| {3.27419354838709, | 150 | ,10},
| {3.29919354838709, | 150 | ,10},
| {3.32419354838709, | 150 | ,10},
| {3.34919354838709, | 150 | ,10},
| {3.37419354838709, | 150 | ,10},
| {3.39919354838709, | 150 | ,10},
| {3.42419354838709, | 150 | ,10},
| {3.44919354838709, | 150 | ,10},
| {3.47419354838709, | 150 | ,10},
| {3.49919354838709, | 150 | ,10},
| {3.52419354838709, | 150 | ,10},
| {3.54919354838709, | 150 | ,10},
| {3.57419354838709, | 150 | ,10},
| {3.59919354838709, | 150 | ,10},
| {3.62419354838709, | 150 | ,10},
| {3.64919354838709, | 150 | ,10},
| {3.67419354838709, | 150 | ,10},
| {3.69919354838709, | 150 | ,10},
| {3.72419354838709, | 150 | ,10},
| {3.74919354838709, | 150 | ,10},
| {3.77419354838709, | 150 | ,10},
| {3.79919354838709, | 150 | ,10},
| {3.82419354838709, | 150 | ,10},
| {3.84919354838709, | 150 | ,10},
| {3.87419354838709, | 150 | ,10},
| {3.89919354838709, | 150 | ,10},
| {3.92419354838709, | 150 | ,10},
| {3.94919354838709, | 150 | ,10},
| {3.97419354838709, | 150 | ,10},
| {3.99919354838709, | 150 | ,10},
| {4.02419354838709, | 150 | ,10},
| {4.04919354838709, | 150 | ,10},
| {4.07419354838709, | 150 | ,10},
| {4.09919354838709, | 150 | ,10},
| {4.12419354838709, | 150 | ,10},
| {4.14919354838709, | 150 | ,10},
| {4.17418010752687, | 149.8387 | ,10},
| {4.19913306451612, | 149.5968 | ,10},
| {4.22403897849462, | 149.2742 | ,10},
| {4.24888440860214, | 148.871 | ,10},
| {4.27365591397849, | 148.3871 | ,10},
| {4.29834005376343, | 147.8226 | ,10},
| {4.32292338709677, | 147.1774 | ,10},
| {4.34739247311827, | 146.4516 | ,10},
| {4.37173387096773, | 145.6452 | ,10},
| {4.39593413978494, | 144.7581 | ,10},
| {4.41997983870967, | 143.7903 | ,10},
| {4.44385752688171, | 142.7419 | ,10},
| {4.46755376344085, | 141.6129 | ,10},
| {4.49105510752687, | 140.4032 | ,10},
| {4.51434811827956, | 139.1129 | ,10},
| {4.5374193548387, | 137.7419 | ,10},
| {4.56025537634408, | 136.2903 | ,10},
| {4.58284274193548, | 134.7581 | ,10},
| {4.60516801075268, | 133.1452 | ,10},
| {4.62721774193548, | 131.4516 | ,10},
| {4.64897849462365, | 129.6774 | ,10},
| {4.67043682795698, | 127.8226 | ,10},
| {4.69157930107526, | 125.8871 | ,10},
| {4.71239247311827, | 123.871 | ,10},
| {4.7328629032258, | 121.7742 | ,10},
| {4.75297715053763, | 119.5968 | ,10},
| {4.77272177419354, | 117.3387 | ,10},
| {4.79208333333333, | 115 | ,10},
| {4.81104838709677, | 112.5806 | ,10},
| {4.82960349462365, | 110.0806 | ,10},
| {4.84774193548386, | 107.5806 | ,10},
| {4.86546370967741, | 105.0806 | ,10},
| {4.88276881720429, | 102.5806 | ,10},
| {4.89965725806451, | 100.0806 | ,10},
| {4.91612903225806, | 97.5806 | ,10},
| {4.93218413978494, | 95.0806 | ,10},
| {4.94782258064515, | 92.5806 | ,10},
| {4.9630443548387, | 90.0806 | ,10},
| {4.97784946236558, | 87.5806 | ,10},
| {4.9922379032258, | 85.0806 | ,10},
| {5.00620967741935, | 82.5806 | ,10},
| {5.01976478494623, | 80.0806 | ,10},
| {5.03290322580644, | 77.5806 | ,10},
| {5.04562499999999, | 75.0806 | ,10},
| {5.05793010752687, | 72.5806 | ,10},
| {5.06981854838709, | 70.0806 | ,10},
| {5.08129032258064, | 67.5806 | ,10},
| {5.09234543010752, | 65.0806 | ,10},
| {5.10298387096773, | 62.5806 | ,10},
| {5.11320564516128, | 60.0806 | ,10},
| {5.12301075268816, | 57.5806 | ,10},
| {5.13239919354838, | 55.0806 | ,10},
| {5.14137096774193, | 52.5806 | ,10},
| {5.14992607526881, | 50.0806 | ,10},
| {5.15806451612902, | 47.5806 | ,10},
| {5.16578629032257, | 45.0806 | ,10},
| {5.17309139784945, | 42.5806 | ,10},
| {5.17997983870967, | 40.0806 | ,10},
| {5.18645161290322, | 37.5806 | ,10},
| {5.1925067204301, | 35.0806 | ,10},
| {5.19815860215053, | 32.7419 | ,10},
| {5.20342741935483, | 30.4839 | ,10},
| {5.20832661290322, | 28.3065 | ,10},
| {5.21286962365591, | 26.2097 | ,10},
| {5.21706989247311, | 24.1935 | ,10},
| {5.22094086021505, | 22.2581 | ,10},
| {5.22449596774193, | 20.4032 | ,10},
| {5.22774865591397, | 18.629 | ,10},
| {5.23071236559139, | 16.9355 | ,10},
| {5.2334005376344, | 15.3226 | ,10},
| {5.23582661290322, | 13.7903 | ,10},
| {5.23800403225806, | 12.3387 | ,10},
| {5.23994623655913, | 10.9677 | ,10},
| {5.24166666666666, | 9.6774 | ,10},
| {5.24317876344085, | 8.4677 | ,10},
| {5.24449596774193, | 7.3387 | ,10},
| {5.2456317204301, | 6.2903 | ,10},
| {5.24659946236558, | 5.3226 | ,10},
| {5.24741263440859, | 4.4355 | ,10},
| {5.24808467741935, | 3.629 | ,10},
| {5.24862903225806, | 2.9032 | ,10},
| {5.24905913978494, | 2.2581 | ,10},
| {5.24938844086021, | 1.6935 | ,10},
| {5.24963037634408, | 1.2097 | ,10},
| {5.24979838709677, | 0.80645 | ,10},
| {5.24990591397849, | 0.48387 | ,10},
| {5.24996639784945, | 0.24194 | ,10},
| {5.24999327956988, | 0.080645 | ,10},
| {5.24999999999999, | 0 | ,10}};

## Step2_Copy_HERO_C#
//Select the green highlighted cells and paste into a Visual Studio 2015 new CS File
//No need to copy the blank lines at the bottom.
//This can be pasted into an array for direct use in C# use.
// | Position (rotations), | Velocity (RPM)
namespace HERO_Motion_Profile_Example {
public class MotionProfile {
public const uint kNumPoints = 300;
public const uint kDurationMs = 10;
| // Position (rotations) | Velocity (RPM)
public static double[][] Points = new double[][]{
| new double[]{0, | 0 | },
| new double[]{1.34408602150538E-05, | 0.16129 | },
| new double[]{6.04838709677419E-05, | 0.40323 | },
| new double[]{0.000154569892473118, | 0.72581 | },
| new double[]{0.000309139784946237, | 1.129 | },
| new double[]{0.000537634408602151, | 1.6129 | },
| new double[]{0.000853494623655914, | 2.1774 | },
| new double[]{0.00127016129032258, | 2.8226 | },
| new double[]{0.0018010752688172, | 3.5484 | },
| new double[]{0.00245967741935484, | 4.3548 | },
| new double[]{0.00325940860215054, | 5.2419 | },
| new double[]{0.00421370967741935, | 6.2097 | },
| new double[]{0.00533602150537634, | 7.2581 | },
| new double[]{0.00663978494623656, | 8.3871 | },
| new double[]{0.00813844086021505, | 9.5968 | },
| new double[]{0.00984543010752688, | 10.8871 | },
| new double[]{0.0117741935483871, | 12.2581 | },
| new double[]{0.0139381720430107, | 13.7097 | },
| new double[]{0.0163508064516129, | 15.2419 | },
| new double[]{0.0190255376344086, | 16.8548 | },
| new double[]{0.0219758064516129, | 18.5484 | },
| new double[]{0.0252150537634409, | 20.3226 | },
| new double[]{0.0287567204301075, | 22.1774 | },
| new double[]{0.032614247311828, | 24.1129 | },
| new double[]{0.0368010752688172, | 26.129 | },
| new double[]{0.0413306451612903, | 28.2258 | },
| new double[]{0.0462163978494624, | 30.4032 | },
| new double[]{0.0514717741935484, | 32.6613 | },
| new double[]{0.0571102150537634, | 35 | },
| new double[]{0.0631451612903226, | 37.4194 | },
| new double[]{0.0695900537634409, | 39.9194 | },
| new double[]{0.0764516129032258, | 42.4194 | },
| new double[]{0.0837298387096774, | 44.9194 | },
| new double[]{0.0914247311827957, | 47.4194 | },
| new double[]{0.0995362903225806, | 49.9194 | },
| new double[]{0.108064516129032, | 52.4194 | },
| new double[]{0.117009408602151, | 54.9194 | },
| new double[]{0.126370967741935, | 57.4194 | },
| new double[]{0.136149193548387, | 59.9194 | },
| new double[]{0.146344086021505, | 62.4194 | },
| new double[]{0.15695564516129, | 64.9194 | },
| new double[]{0.167983870967742, | 67.4194 | },
| new double[]{0.17942876344086, | 69.9194 | },
| new double[]{0.191290322580645, | 72.4194 | },
| new double[]{0.203568548387097, | 74.9194 | },
| new double[]{0.216263440860215, | 77.4194 | },
| new double[]{0.229375, | 79.9194 | },
| new double[]{0.242903225806452, | 82.4194 | },
| new double[]{0.25684811827957, | 84.9194 | },
| new double[]{0.271209677419355, | 87.4194 | },
| new double[]{0.285987903225806, | 89.9194 | },
| new double[]{0.301182795698925, | 92.4194 | },
| new double[]{0.31679435483871, | 94.9194 | },
| new double[]{0.332822580645161, | 97.4194 | },
| new double[]{0.34926747311828, | 99.9194 | },
| new double[]{0.366129032258065, | 102.4194 | },
| new double[]{0.383407258064516, | 104.9194 | },
| new double[]{0.401102150537635, | 107.4194 | },
| new double[]{0.419213709677419, | 109.9194 | },
| new double[]{0.437741935483871, | 112.4194 | },
| new double[]{0.456686827956989, | 114.9194 | },
| new double[]{0.476034946236559, | 117.2581 | },
| new double[]{0.495766129032258, | 119.5161 | },
| new double[]{0.515866935483871, | 121.6935 | },
| new double[]{0.536323924731183, | 123.7903 | },
| new double[]{0.557123655913979, | 125.8065 | },
| new double[]{0.578252688172043, | 127.7419 | },
| new double[]{0.599697580645162, | 129.5968 | },
| new double[]{0.621444892473119, | 131.371 | },
| new double[]{0.643481182795699, | 133.0645 | },
| new double[]{0.665793010752689, | 134.6774 | },
| new double[]{0.688366935483871, | 136.2097 | },
| new double[]{0.711189516129033, | 137.6613 | },
| new double[]{0.734247311827957, | 139.0323 | },
| new double[]{0.757526881720431, | 140.3226 | },
| new double[]{0.781014784946237, | 141.5323 | },
| new double[]{0.804697580645162, | 142.6613 | },
| new double[]{0.82856182795699, | 143.7097 | },
| new double[]{0.852594086021506, | 144.6774 | },
| new double[]{0.876780913978495, | 145.5645 | },
| new double[]{0.901108870967742, | 146.371 | },
| new double[]{0.925564516129033, | 147.0968 | },
| new double[]{0.950134408602151, | 147.7419 | },
| new double[]{0.974805107526882, | 148.3065 | },
| new double[]{0.999563172043011, | 148.7903 | },
| new double[]{1.02439516129032, | 149.1935 | },
| new double[]{1.0492876344086, | 149.5161 | },
| new double[]{1.07422715053763, | 149.7581 | },
| new double[]{1.0992002688172, | 149.9194 | },
| new double[]{1.1241935483871, | 150 | },
| new double[]{1.1491935483871, | 150 | },
| new double[]{1.1741935483871, | 150 | },
| new double[]{1.1991935483871, | 150 | },
| new double[]{1.2241935483871, | 150 | },
| new double[]{1.2491935483871, | 150 | },
| new double[]{1.2741935483871, | 150 | },
| new double[]{1.2991935483871, | 150 | },
| new double[]{1.3241935483871, | 150 | },
| new double[]{1.3491935483871, | 150 | },
| new double[]{1.3741935483871, | 150 | },
| new double[]{1.3991935483871, | 150 | },
| new double[]{1.4241935483871, | 150 | },
| new double[]{1.4491935483871, | 150 | },
| new double[]{1.4741935483871, | 150 | },
| new double[]{1.4991935483871, | 150 | },
| new double[]{1.5241935483871, | 150 | },
| new double[]{1.5491935483871, | 150 | },
| new double[]{1.5741935483871, | 150 | },
| new double[]{1.5991935483871, | 150 | },
| new double[]{1.6241935483871, | 150 | },
| new double[]{1.6491935483871, | 150 | },
| new double[]{1.6741935483871, | 150 | },
| new double[]{1.6991935483871, | 150 | },
| new double[]{1.72419354838709, | 150 | },
| new double[]{1.74919354838709, | 150 | },
| new double[]{1.77419354838709, | 150 | },
| new double[]{1.79919354838709, | 150 | },
| new double[]{1.82419354838709, | 150 | },
| new double[]{1.84919354838709, | 150 | },
| new double[]{1.87419354838709, | 150 | },
| new double[]{1.89919354838709, | 150 | },
| new double[]{1.92419354838709, | 150 | },
| new double[]{1.94919354838709, | 150 | },
| new double[]{1.97419354838709, | 150 | },
| new double[]{1.99919354838709, | 150 | },
| new double[]{2.02419354838709, | 150 | },
| new double[]{2.04919354838709, | 150 | },
| new double[]{2.07419354838709, | 150 | },
| new double[]{2.09919354838709, | 150 | },
| new double[]{2.12419354838709, | 150 | },
| new double[]{2.14919354838709, | 150 | },
| new double[]{2.17419354838709, | 150 | },
| new double[]{2.19919354838709, | 150 | },
| new double[]{2.22419354838709, | 150 | },
| new double[]{2.24919354838709, | 150 | },
| new double[]{2.27419354838709, | 150 | },
| new double[]{2.29919354838709, | 150 | },
| new double[]{2.32419354838709, | 150 | },
| new double[]{2.34919354838709, | 150 | },
| new double[]{2.37419354838709, | 150 | },
| new double[]{2.39919354838709, | 150 | },
| new double[]{2.42419354838709, | 150 | },
| new double[]{2.44919354838709, | 150 | },
| new double[]{2.47419354838709, | 150 | },
| new double[]{2.49919354838709, | 150 | },
| new double[]{2.52419354838709, | 150 | },
| new double[]{2.54919354838709, | 150 | },
| new double[]{2.57419354838709, | 150 | },
| new double[]{2.59919354838709, | 150 | },
| new double[]{2.62419354838709, | 150 | },
| new double[]{2.64919354838709, | 150 | },
| new double[]{2.67419354838709, | 150 | },
| new double[]{2.69919354838709, | 150 | },
| new double[]{2.72419354838709, | 150 | },
| new double[]{2.74919354838709, | 150 | },
| new double[]{2.77419354838709, | 150 | },
| new double[]{2.79919354838709, | 150 | },
| new double[]{2.82419354838709, | 150 | },
| new double[]{2.84919354838709, | 150 | },
| new double[]{2.87419354838709, | 150 | },
| new double[]{2.89919354838709, | 150 | },
| new double[]{2.92419354838709, | 150 | },
| new double[]{2.94919354838709, | 150 | },
| new double[]{2.97419354838709, | 150 | },
| new double[]{2.99919354838709, | 150 | },
| new double[]{3.02419354838709, | 150 | },
| new double[]{3.04919354838709, | 150 | },
| new double[]{3.07419354838709, | 150 | },
| new double[]{3.09919354838709, | 150 | },
| new double[]{3.12419354838709, | 150 | },
| new double[]{3.14919354838709, | 150 | },
| new double[]{3.17419354838709, | 150 | },
| new double[]{3.19919354838709, | 150 | },
| new double[]{3.22419354838709, | 150 | },
| new double[]{3.24919354838709, | 150 | },
| new double[]{3.27419354838709, | 150 | },
| new double[]{3.29919354838709, | 150 | },
| new double[]{3.32419354838709, | 150 | },
| new double[]{3.34919354838709, | 150 | },
| new double[]{3.37419354838709, | 150 | },
| new double[]{3.39919354838709, | 150 | },
| new double[]{3.42419354838709, | 150 | },
| new double[]{3.44919354838709, | 150 | },
| new double[]{3.47419354838709, | 150 | },
| new double[]{3.49919354838709, | 150 | },
| new double[]{3.52419354838709, | 150 | },
| new double[]{3.54919354838709, | 150 | },
| new double[]{3.57419354838709, | 150 | },
| new double[]{3.59919354838709, | 150 | },
| new double[]{3.62419354838709, | 150 | },
| new double[]{3.64919354838709, | 150 | },
| new double[]{3.67419354838709, | 150 | },
| new double[]{3.69919354838709, | 150 | },
| new double[]{3.72419354838709, | 150 | },
| new double[]{3.74919354838709, | 150 | },
| new double[]{3.77419354838709, | 150 | },
| new double[]{3.79919354838709, | 150 | },
| new double[]{3.82419354838709, | 150 | },
| new double[]{3.84919354838709, | 150 | },
| new double[]{3.87419354838709, | 150 | },
| new double[]{3.89919354838709, | 150 | },
| new double[]{3.92419354838709, | 150 | },
| new double[]{3.94919354838709, | 150 | },
| new double[]{3.97419354838709, | 150 | },
| new double[]{3.99919354838709, | 150 | },
| new double[]{4.02419354838709, | 150 | },
| new double[]{4.04919354838709, | 150 | },
| new double[]{4.07419354838709, | 150 | },
| new double[]{4.09919354838709, | 150 | },
| new double[]{4.12419354838709, | 150 | },
| new double[]{4.14919354838709, | 150 | },
| new double[]{4.17418010752687, | 149.8387 | },
| new double[]{4.19913306451612, | 149.5968 | },
| new double[]{4.22403897849462, | 149.2742 | },
| new double[]{4.24888440860214, | 148.871 | },
| new double[]{4.27365591397849, | 148.3871 | },
| new double[]{4.29834005376343, | 147.8226 | },
| new double[]{4.32292338709677, | 147.1774 | },
| new double[]{4.34739247311827, | 146.4516 | },
| new double[]{4.37173387096773, | 145.6452 | },
| new double[]{4.39593413978494, | 144.7581 | },
| new double[]{4.41997983870967, | 143.7903 | },
| new double[]{4.44385752688171, | 142.7419 | },
| new double[]{4.46755376344085, | 141.6129 | },
| new double[]{4.49105510752687, | 140.4032 | },
| new double[]{4.51434811827956, | 139.1129 | },
| new double[]{4.5374193548387, | 137.7419 | },
| new double[]{4.56025537634408, | 136.2903 | },
| new double[]{4.58284274193548, | 134.7581 | },
| new double[]{4.60516801075268, | 133.1452 | },
| new double[]{4.62721774193548, | 131.4516 | },
| new double[]{4.64897849462365, | 129.6774 | },
| new double[]{4.67043682795698, | 127.8226 | },
| new double[]{4.69157930107526, | 125.8871 | },
| new double[]{4.71239247311827, | 123.871 | },
| new double[]{4.7328629032258, | 121.7742 | },
| new double[]{4.75297715053763, | 119.5968 | },
| new double[]{4.77272177419354, | 117.3387 | },
| new double[]{4.79208333333333, | 115 | },
| new double[]{4.81104838709677, | 112.5806 | },
| new double[]{4.82960349462365, | 110.0806 | },
| new double[]{4.84774193548386, | 107.5806 | },
| new double[]{4.86546370967741, | 105.0806 | },
| new double[]{4.88276881720429, | 102.5806 | },
| new double[]{4.89965725806451, | 100.0806 | },
| new double[]{4.91612903225806, | 97.5806 | },
| new double[]{4.93218413978494, | 95.0806 | },
| new double[]{4.94782258064515, | 92.5806 | },
| new double[]{4.9630443548387, | 90.0806 | },
| new double[]{4.97784946236558, | 87.5806 | },
| new double[]{4.9922379032258, | 85.0806 | },
| new double[]{5.00620967741935, | 82.5806 | },
| new double[]{5.01976478494623, | 80.0806 | },
| new double[]{5.03290322580644, | 77.5806 | },
| new double[]{5.04562499999999, | 75.0806 | },
| new double[]{5.05793010752687, | 72.5806 | },
| new double[]{5.06981854838709, | 70.0806 | },
| new double[]{5.08129032258064, | 67.5806 | },
| new double[]{5.09234543010752, | 65.0806 | },
| new double[]{5.10298387096773, | 62.5806 | },
| new double[]{5.11320564516128, | 60.0806 | },
| new double[]{5.12301075268816, | 57.5806 | },
| new double[]{5.13239919354838, | 55.0806 | },
| new double[]{5.14137096774193, | 52.5806 | },
| new double[]{5.14992607526881, | 50.0806 | },
| new double[]{5.15806451612902, | 47.5806 | },
| new double[]{5.16578629032257, | 45.0806 | },
| new double[]{5.17309139784945, | 42.5806 | },
| new double[]{5.17997983870967, | 40.0806 | },
| new double[]{5.18645161290322, | 37.5806 | },
| new double[]{5.1925067204301, | 35.0806 | },
| new double[]{5.19815860215053, | 32.7419 | },
| new double[]{5.20342741935483, | 30.4839 | },
| new double[]{5.20832661290322, | 28.3065 | },
| new double[]{5.21286962365591, | 26.2097 | },
| new double[]{5.21706989247311, | 24.1935 | },
| new double[]{5.22094086021505, | 22.2581 | },
| new double[]{5.22449596774193, | 20.4032 | },
| new double[]{5.22774865591397, | 18.629 | },
| new double[]{5.23071236559139, | 16.9355 | },
| new double[]{5.2334005376344, | 15.3226 | },
| new double[]{5.23582661290322, | 13.7903 | },
| new double[]{5.23800403225806, | 12.3387 | },
| new double[]{5.23994623655913, | 10.9677 | },
| new double[]{5.24166666666666, | 9.6774 | },
| new double[]{5.24317876344085, | 8.4677 | },
| new double[]{5.24449596774193, | 7.3387 | },
| new double[]{5.2456317204301, | 6.2903 | },
| new double[]{5.24659946236558, | 5.3226 | },
| new double[]{5.24741263440859, | 4.4355 | },
| new double[]{5.24808467741935, | 3.629 | },
| new double[]{5.24862903225806, | 2.9032 | },
| new double[]{5.24905913978494, | 2.2581 | },
| new double[]{5.24938844086021, | 1.6935 | },
| new double[]{5.24963037634408, | 1.2097 | },
| new double[]{5.24979838709677, | 0.80645 | },
| new double[]{5.24990591397849, | 0.48387 | },
| new double[]{5.24996639784945, | 0.24194 | },
| new double[]{5.24999327956988, | 0.080645 | },
| new double[]{5.24999999999999, | 0 | }};
}}